## Hoja 1
TIF010 | Ud | Farola con columna metálica.
Farola, modelo Rama Led "SANTA & COLE", de 4700 mm de altura, compuesta por columna cilíndrica de acero galvanizado pintado y 1 luminaria rectangular de aluminio anodizado, de 25 W de potencia máxima, de 1163x200x98 mm, con 24 led de 1 W. El precio no incluye la excavación.
Código |  |  | Unidad | Descripción | Cantidad | Precio unitario | Importe
1 |  |  |  | Materiales
mt10hmf050Gdf |  |  | m³ | Concreto masivo f'c=210 kg/cm² (3000 psi), clase de exposición F0 S0 P0 C0, tamaño máximo del agregado 19 mm (3/4"), consistencia plástica, premezclado, según ACI 318. | 0.254 | 1284.14 | 326.17
mt34syc015ja |  |  | Ud | Farola, modelo Rama Led "SANTA & COLE", de 4700 mm de altura, compuesta por columna cilíndrica de acero galvanizado pintado, de 127 mm de diámetro y 1 luminaria rectangular de aluminio anodizado, de 25 W de potencia máxima, de 1163x200x98 mm, con óptica de alto rendimiento de tecnología led y 24 led de 1 W, clase de protección I, grado de protección IP66, incluso placa base y pernos de anclaje. | 1 | 21142.6 | 21142.6
[5 empty] | Subtotal materiales: |  | 21468.8
2 |  |  |  | Equipo y herramienta
mq07cce010a |  |  | h | Camión con cesta elevadora de brazo articulado de 16 m de altura máxima de trabajo y 260 kg de carga máxima. | 0.22 | 156.54 | 34.44
[5 empty] | Subtotal equipo y herramienta: |  | 34.44
3 |  |  |  | Mano de obra
mo020 |  |  | h | Albañil. | 0.359 | 59.07 | 21.21
mo113 |  |  | h | Peón albañil. | 0.239 | 42.54 | 10.17
mo003 |  |  | h | Electricista. | 0.599 | 60.7 | 36.36
mo102 |  |  | h | Ayudante de electricista. | 0.599 | 44.07 | 26.4
[5 empty] | Subtotal mano de obra: |  | 94.14
4 |  |  |  | Herramienta menor
|  |  | % | Herramienta menor | 2 | 21597.3 | 431.95
Coste de mantenimiento decenal: 11.675,52Q en los primeros 10 años. |  |  |  |  | Costos directos (1+2+3+4): |  | 22029.3