## Hoja 1
TJJ030 | Ud |  | Columpio.
Columpio de tubo de acero pintado al horno, de 1 plaza, para niños de 1 a 4 años, con zona de seguridad de 12,50 m² y 0,80 m de altura libre de caída. Colocación en obra: con tacos químicos, sobre una superficie base. El precio no incluye la superficie base.
Código |  | Unidad |  | Descripción | Cantidad | Precio unitario | Importe
1 |  |  |  | Materiales
mt50spl105b |  | Ud |  | Fijación compuesta por taco químico, arandela y tornillo de acero. | 8 | 46.31 | 370.48
mt52jig030aa |  | Ud |  | Columpio de tubo de acero pintado al horno, de 1 plaza, con colgadores de poliamida, asiento de poliuretano y rodamientos y cadenas de acero inoxidable, para niños de 1 a 4 años, con zona de seguridad de 12,50 m² y 0,80 m de altura libre de caída, con elementos de fijación. Y. | 1 | 10785.6 | 10785.6
[5 empty] | Subtotal materiales: |  | 11156.08
2 |  |  |  | Mano de obra
mo041 |  | h |  | Albañil de obra civil. | 2.993 | 59.07 | 176.8
mo087 |  | h |  | Ayudante de albañil de obra civil. | 2.993 | 44.16 | 132.17
[5 empty] | Subtotal mano de obra: |  | 308.97
3 |  |  |  | Herramienta menor
|  | % |  | Herramienta menor | 2 | 11465.05 | 229.3
Coste de mantenimiento decenal: 2.338,88Q en los primeros 10 años. |  |  |  |  | Costos directos (1+2+3): |  | 11694.35