## Hoja 1
TJJ070 | Ud | Carrusel.
Carrusel de acero galvanizado en caliente formado por mástil y plataforma giratoria de 2,00 m de diámetro, para niños de 1 a 4 años, con zona de seguridad de 30,00 m² y 0,55 m de altura libre de caída. Colocación en obra: con tacos químicos, sobre una base de concreto.
Código |  |  | Unidad | Descripción | Cantidad | Precio unitario | Importe
1 |  |  |  | Materiales
mt10hmf050Gdf |  |  | m³ | Concreto masivo f'c=210 kg/cm² (3000 psi), clase de exposición F0 S0 P0 C0, tamaño máximo del agregado 19 mm (3/4"), consistencia plástica, premezclado, según ACI 318. | 1 | 1284.14 | 1284.14
mt50spl105b |  |  | Ud | Fijación compuesta por taco químico, arandela y tornillo de acero. | 6 | 46.31 | 277.86
mt52jig070a |  |  | Ud | Carrusel de acero galvanizado en caliente formado por mástil y plataforma giratoria, de 2,00 m de diámetro, con caja de rodamientos integrada en el interior de la estructura y asientos de polietileno, para niños de 1 a 4 años, con zona de seguridad de 30,00 m² y 0,55 m de altura libre de caída, con elementos de fijación. Y. | 1 | 13602.3 | 13602.3
[5 empty] | Subtotal materiales: |  | 15164.3
2 |  |  |  | Mano de obra
mo041 |  |  | h | Albañil de obra civil. | 4.19 | 59.07 | 247.5
mo087 |  |  | h | Ayudante de albañil de obra civil. | 4.19 | 44.16 | 185.03
[5 empty] | Subtotal mano de obra: |  | 432.53
3 |  |  |  | Herramienta menor
|  |  | % | Herramienta menor | 2 | 15596.83 | 311.94
Coste de mantenimiento decenal: 3.181,74Q en los primeros 10 años. |  |  |  |  | Costos directos (1+2+3): |  | 15908.77