## Hoja 1
TJR040 | m² |  | Piso continuo absorbedor de impactos, de gránulos de caucho.
Piso continuo absorbedor de impactos, para una altura máxima de caída de 1,0 m, en áreas de juegos infantiles, realizado "in situ", de 30 mm de espesor total, formado por una capa inferior de gránulos de caucho reciclado SBR de color negro de 20 mm de espesor y una capa superior de gránulos de caucho EPDM de 10 mm de espesor, color a elegir de la carta RAL. El precio no incluye la superficie base.
Código |  | Unidad |  | Descripción | Cantidad | Precio unitario | Importe
1 |  |  |  | Materiales
mt47adc414a |  | m² |  | Piso continuo absorbedor de impactos, realizado "in situ", de 30 mm de espesor total, formado por una capa inferior de gránulos de caucho reciclado SBR de color negro de 20 mm de espesor y una capa superior de gránulos de caucho EPDM de 10 mm de espesor, color a elegir de la carta RAL, unidas ambas capas con un ligante de poliuretano monocomponente, con resistencia a los rayos UV, a los hidrocarburos y a los agentes atmosféricos. | 1 | 482.4 | 482.4
[5 empty] | Subtotal materiales: |  | 482.4
2 |  |  |  | Mano de obra
mo041 |  | h |  | Albañil de obra civil. | 0.599 | 64.87 | 38.86
mo087 |  | h |  | Ayudante de albañil de obra civil. | 0.599 | 48.49 | 29.05
[5 empty] | Subtotal mano de obra: |  | 67.91
3 |  |  |  | Herramienta menor
|  | % |  | Herramienta menor | 2 | 550.31 | 11.01
Coste de mantenimiento decenal: 78,58Q en los primeros 10 años. |  |  |  |  | Costos directos (1+2+3): |  | 561.32