## Hoja 1
TMC010 | Ud | Contenedor de carga trasera, de polietileno.
Contenedor de carga trasera de polietileno de alta densidad para recogida selectiva de orgánico, de 90 l de capacidad y 36 kg de carga máxima, de 480x550x855 mm, color marrón, provisto de dos ruedas de 200 mm de diámetro con llantas de polipropileno y cubierta de caucho macizo sobre eje electrocincado, asas auxiliares, bandas reflectantes, pedal de apertura de tapa y cerradura.
Código |  | Unidad | Descripción | Cantidad | Precio unitario | Importe
1 |  |  | Materiales
mt52muc010jaae |  | Ud | Contenedor de carga trasera de polietileno de alta densidad para recogida selectiva de orgánico, de 90 l de capacidad y 36 kg de carga máxima, de 480x550x855 mm, color marrón, resistente a los rayos ultravioleta, a la intemperie, a las soluciones ácidas y alcalinas, a hongos y bacterias y a detergentes, provisto de dos ruedas de 200 mm de diámetro con llantas de polipropileno y cubierta de caucho macizo sobre eje electrocincado, asas auxiliares, bandas reflectantes, pedal de apertura de tapa y cerradura. | 1 | 563.32 | 563.32
|  |  |  | Subtotal materiales: |  | 563.32
2 |  |  | Mano de obra
mo087 |  | h | Ayudante de albañil de obra civil. | 0.12 | 44.16 | 5.3
|  |  |  | Subtotal mano de obra: |  | 5.3
3 |  |  | Herramienta menor
|  | % | Herramienta menor | 2 | 568.62 | 11.37
|  |  |  | Costos directos (1+2+3): |  | 579.99