## Hoja 1
TMC010 | Ud | Contenedor de carga trasera, de polietileno.
Contenedor de carga trasera de polietileno de alta densidad para recogida selectiva de orgánico, de 1045 l de capacidad y 440 kg de carga máxima, de 1077x1370x1325 mm, color marrón, provisto de cuatro ruedas de 200 mm de diámetro con llantas de polipropileno y cubierta de caucho macizo sobre eje electrocincado, asas auxiliares, bandas reflectantes, pedal de apertura de tapa y cerradura.
Código |  | Unidad | Descripción | Cantidad | Precio unitario | Importe
1 |  |  | Materiales
mt52muc010jhhN |  | Ud | Contenedor de carga trasera de polietileno de alta densidad para recogida selectiva de orgánico, de 1045 l de capacidad y 440 kg de carga máxima, de 1077x1370x1325 mm, color marrón, resistente a los rayos ultravioleta, a la intemperie, a las soluciones ácidas y alcalinas, a hongos y bacterias y a detergentes, provisto de cuatro ruedas de 200 mm de diámetro con llantas de polipropileno y cubierta de caucho macizo sobre eje electrocincado, asas auxiliares, bandas reflectantes, pedal de apertura de tapa y cerradura. | 1 | 3483 | 3483
|  |  |  | Subtotal materiales: |  | 3483
2 |  |  | Equipo y herramienta
mq04cag010a |  | h | Camión con grúa de hasta 6 t. | 0.22 | 407.83 | 89.72
|  |  |  | Subtotal equipo y herramienta: |  | 89.72
3 |  |  | Mano de obra
mo087 |  | h | Ayudante de albañil de obra civil. | 0.239 | 44.16 | 10.55
|  |  |  | Subtotal mano de obra: |  | 10.55
4 |  |  | Herramienta menor
|  | % | Herramienta menor | 2 | 3583.27 | 71.67
|  |  |  | Costos directos (1+2+3+4): |  | 3654.94