## Hoja 1
TMC020 | Ud |  | Contenedor de carga vertical, de polietileno.
Contenedor tipo iglú de carga vertical de polietileno de alta densidad para recogida selectiva de papel y cartón, de 3000 l de capacidad y 880 kg de carga máxima, de base circular de 1840 mm de diámetro y 1760 mm de altura, color azul, provisto de puerta de descarga para vaciado sobre camión, enganche metálico para elevación y bocas para la carga con refuerzo exterior para evitar la entrada de agua.
Código |  | Unidad |  | Descripción | Cantidad | Precio unitario | Importe
1 |  |  |  | Materiales
mt52muc020xf |  | Ud |  | Contenedor tipo iglú de carga vertical de polietileno de alta densidad para recogida selectiva de papel y cartón, de 3000 l de capacidad y 880 kg de carga máxima, de base circular de 1840 mm de diámetro y 1760 mm de altura, color azul, resistente a los rayos ultravioleta, a la intemperie, a las soluciones ácidas y alcalinas, a hongos y bacterias y a detergentes, provisto de puerta de descarga para vaciado sobre camión, enganche metálico para elevación y bocas para la carga con refuerzo exterior para evitar la entrada de agua. | 1 | 6972.88 | 6972.88
[5 empty] | Subtotal materiales: |  | 6972.88
2 |  |  |  | Equipo y herramienta
mq04cag010a |  | h |  | Camión con grúa de hasta 6 t. | 0.22 | 407.83 | 89.72
[5 empty] | Subtotal equipo y herramienta: |  | 89.72
3 |  |  |  | Mano de obra
mo087 |  | h |  | Ayudante de albañil de obra civil. | 0.239 | 44.16 | 10.55
[5 empty] | Subtotal mano de obra: |  | 10.55
4 |  |  |  | Herramienta menor
|  | % |  | Herramienta menor | 2 | 7073.15 | 141.46
[5 empty] | Costos directos (1+2+3+4): |  | 7214.61