## Hoja 1
TMI050 | Ud |  | Estacionamiento para bicicletas, de acero.
Estacionamiento para 7 bicicletas, formado por estructura de tubo de acero cincado bicromatado de 40 mm de diámetro y 2 mm de espesor, de 2,50x0,75 m, con arandela de remate inferior, fijado a una superficie soporte con elementos de anclaje. El precio no incluye la superficie soporte.
Código |  | Unidad |  | Descripción | Cantidad | Precio unitario | Importe
1 |  |  |  | Materiales
mt50spl105b |  | Ud |  | Fijación compuesta por taco químico, arandela y tornillo de acero. | 8 | 46.31 | 370.48
mt52apb010p |  | Ud |  | Estacionamiento para 7 bicicletas, formado por estructura de tubo de acero cincado bicromatado de 40 mm de diámetro y 2 mm de espesor, de 2,50x0,75 m, con arandela de remate inferior, incluso elementos de fijación. | 1 | 3366.21 | 3366.21
[5 empty] | Subtotal materiales: |  | 3736.69
2 |  |  |  | Mano de obra
mo041 |  | h |  | Albañil de obra civil. | 0.718 | 59.07 | 42.41
mo087 |  | h |  | Ayudante de albañil de obra civil. | 0.718 | 44.16 | 31.71
[5 empty] | Subtotal mano de obra: |  | 74.12
3 |  |  |  | Herramienta menor
|  | % |  | Herramienta menor | 2 | 3810.81 | 76.22
Coste de mantenimiento decenal: 1.543,15Q en los primeros 10 años. |  |  |  |  | Costos directos (1+2+3): |  | 3887.03