## Hoja 1
TPH020 | Ud |  | Bolardo fijo, de fundición.
Bolardo fijo modelo clásico, de 70 cm de altura, de fundición de hierro con protección antioxidante y pintura de color negro, fijado a una superficie soporte con aglomerante hidráulico, compuesto por cementos de alta resistencia y aditivos específicos, de fraguado rápido, y elementos de anclaje. El precio no incluye la superficie soporte.
Código |  | Unidad |  | Descripción | Cantidad | Precio unitario | Importe
1 |  |  |  | Materiales
mt52mug280c |  | Ud |  | Bolardo fijo modelo clásico, de 70 cm de altura, de fundición de hierro con protección antioxidante y pintura de color negro, incluso pernos de anclaje. | 1 | 769.42 | 769.42
mt09amp010a |  | kg |  | Aglomerante hidráulico, compuesto por cementos de alta resistencia y aditivos específicos, de fraguado rápido. | 0.2 | 5.02 | 1
[5 empty] | Subtotal materiales: |  | 770.42
2 |  |  |  | Mano de obra
mo041 |  | h |  | Albañil de obra civil. | 0.479 | 59.07 | 28.29
mo087 |  | h |  | Ayudante de albañil de obra civil. | 0.479 | 44.16 | 21.15
[5 empty] | Subtotal mano de obra: |  | 49.44
3 |  |  |  | Herramienta menor
|  | % |  | Herramienta menor | 2 | 819.86 | 16.4
Coste de mantenimiento decenal: 367,95Q en los primeros 10 años. |  |  |  |  | Costos directos (1+2+3): |  | 836.26