## Hoja 1
TPH040 | Ud |  | Bolardo fijo, de hierro.
Bolardo fijo cilíndrico, de 70 cm de altura y 20 cm de diámetro, de hierro con imprimación epoxi y pintura de poliéster en polvo color negro forja, fijado a una superficie soporte con aglomerante hidráulico, compuesto por cementos de alta resistencia y aditivos específicos, de fraguado rápido, y elementos de anclaje. El precio no incluye la superficie soporte.
Código |  | Unidad |  | Descripción | Cantidad | Precio unitario | Importe
1 |  |  |  | Materiales
mt52mug300i |  | Ud |  | Bolardo fijo cilíndrico, de 70 cm de altura y 20 cm de diámetro, de hierro con imprimación epoxi y pintura de poliéster en polvo color negro forja, incluso pernos de anclaje. | 1 | 2578.94 | 2578.94
mt09amp010a |  | kg |  | Aglomerante hidráulico, compuesto por cementos de alta resistencia y aditivos específicos, de fraguado rápido. | 0.2 | 5.02 | 1
[5 empty] | Subtotal materiales: |  | 2579.94
2 |  |  |  | Mano de obra
mo041 |  | h |  | Albañil de obra civil. | 0.479 | 59.07 | 28.29
mo087 |  | h |  | Ayudante de albañil de obra civil. | 0.479 | 44.16 | 21.15
[5 empty] | Subtotal mano de obra: |  | 49.44
3 |  |  |  | Herramienta menor
|  | % |  | Herramienta menor | 2 | 2629.38 | 52.59
Coste de mantenimiento decenal: 1.180,07Q en los primeros 10 años. |  |  |  |  | Costos directos (1+2+3): |  | 2681.97