## Hoja 1
TPH100 | Ud | Bolardo extraíble, de acero inoxidable.
Bolardo con cuerpo extraíble de acero inoxidable AISI 304 de 100 cm de altura y 9 cm de diámetro y base empotrable de acero galvanizado de 15 cm de altura y 9 cm de diámetro, longitud total del conjunto 115 cm, cierre mediante llave de cabeza triangular, acabado pulido brillante, fijado a una base de concreto f'c=210 kg/cm² (3000 psi), clase de exposición F0 S0 P0 C0, tamaño máximo del agregado 19 mm (3/4"), consistencia plástica con aglomerante hidráulico, compuesto por cementos de alta resistencia y aditivos específicos, de fraguado rápido. El precio incluye la excavación.
Código |  |  | Unidad | Descripción | Cantidad | Precio unitario | Importe
1 |  |  |  | Materiales
mt52mug360a |  |  | Ud | Bolardo con cuerpo extraíble de acero inoxidable AISI 304 de 100 cm de altura y 9 cm de diámetro y base empotrable de acero galvanizado de 15 cm de altura y 9 cm de diámetro, longitud total del conjunto 115 cm, cierre mediante llave de cabeza triangular, acabado pulido brillante. | 1 | 2120.71 | 2120.71
mt10hmf050Gde |  |  | m³ | Concreto masivo f'c=210 kg/cm² (3000 psi), clase de exposición F0 S0 P0 C0, tamaño máximo del agregado 19 mm (3/4"), consistencia blanda, premezclado, según ACI 318. | 0.25 | 1351.72 | 337.93
mt09amp010a |  |  | kg | Aglomerante hidráulico, compuesto por cementos de alta resistencia y aditivos específicos, de fraguado rápido. | 0.2 | 5.02 | 1
[5 empty] | Subtotal materiales: |  | 2459.64
2 |  |  |  | Mano de obra
mo041 |  |  | h | Albañil de obra civil. | 0.718 | 59.07 | 42.41
mo087 |  |  | h | Ayudante de albañil de obra civil. | 0.718 | 44.16 | 31.71
[5 empty] | Subtotal mano de obra: |  | 74.12
3 |  |  |  | Herramienta menor
|  |  | % | Herramienta menor | 2 | 2533.76 | 50.68
Coste de mantenimiento decenal: 1.137,15Q en los primeros 10 años. |  |  |  |  | Costos directos (1+2+3): |  | 2584.44