## Hoja 1
TSV050 | Ud |  | Señal vertical de tránsito.
Señal vertical de tránsito de acero galvanizado, octogonal, de 60 cm de doble apotema, con retrorreflectancia nivel 3 (D.G.).
Código |  | Unidad |  | Descripción | Cantidad | Precio unitario | Importe
1 |  |  |  | Materiales
mt53spc050c |  | Ud |  | Señal vertical de tránsito de acero galvanizado, octogonal, de 60 cm de doble apotema, con retrorreflectancia nivel 3 (D.G.), incluso accesorios, tornillería y elementos de anclaje. | 1 | 1243.42 | 1243.42
[5 empty] | Subtotal materiales: |  | 1243.42
2 |  |  |  | Equipo y herramienta
mq07cce010a |  | h |  | Camión con cesta elevadora de brazo articulado de 16 m de altura máxima de trabajo y 260 kg de carga máxima. | 0.187 | 413.04 | 77.24
[5 empty] | Subtotal equipo y herramienta: |  | 77.24
3 |  |  |  | Mano de obra
mo041 |  | h |  | Albañil de obra civil. | 0.18 | 64.87 | 11.68
mo087 |  | h |  | Ayudante de albañil de obra civil. | 0.18 | 48.49 | 8.73
[5 empty] | Subtotal mano de obra: |  | 20.41
4 |  |  |  | Herramienta menor
|  | % |  | Herramienta menor | 2 | 1341.07 | 26.82
Coste de mantenimiento decenal: 370,70Q en los primeros 10 años. |  |  |  |  | Costos directos (1+2+3+4): |  | 1367.89