## Hoja 1
TSV020 | Ud |  | Pórtico para soporte de carteles de señalización vertical de tránsito.
Pórtico monodintel, de acero galvanizado, de 14 m de luz y 6 m de gálibo, para soporte de carteles de señalización vertical de tránsito con una superficie máxima de 30 m².
Código |  | Unidad |  | Descripción | Cantidad | Precio unitario | Importe
1 |  |  |  | Materiales
mt53bps020a |  | Ud |  | Pórtico monodintel, de acero galvanizado, de 14 m de luz y 6 m de gálibo, para soporte de carteles de señalización vertical de tránsito con una superficie máxima de 30 m², con uniones y anclajes para fijar a cimentación. | 1 | 99441.8 | 99441.8
[5 empty] | Subtotal materiales: |  | 99441.8
2 |  |  |  | Equipo y herramienta
mq07gte010d |  | h |  | Grúa autopropulsada de brazo telescópico con una capacidad de elevación de 40 t y 35 m de altura máxima de trabajo. | 4.95 | 651.54 | 3225.12
[5 empty] | Subtotal equipo y herramienta: |  | 3225.12
3 |  |  |  | Mano de obra
mo047 |  | h |  | Montador de estructura metálica. | 23.945 | 61.47 | 1471.9
mo094 |  | h |  | Ayudante de montador de estructura metálica. | 23.945 | 45.92 | 1099.55
[5 empty] | Subtotal mano de obra: |  | 2571.45
4 |  |  |  | Herramienta menor
|  | % |  | Herramienta menor | 2 | 105238 | 2104.77
Coste de mantenimiento decenal: 29.089,98Q en los primeros 10 años. |  |  |  |  | Costos directos (1+2+3+4): |  | 107343