## Hoja 1
TSV030 | Ud |  | Poste para soporte de señalización vertical de tránsito.
Poste de 3 m de altura, de tubo de acero galvanizado, de sección rectangular, de 80x40x2 mm, para soporte de señalización vertical de tránsito, hincado con medios mecánicos al terreno.
Código |  | Unidad |  | Descripción | Cantidad | Precio unitario | Importe
1 |  |  |  | Materiales
mt53bps030b |  | m |  | Poste de tubo de acero galvanizado, de sección rectangular, de 80x40x2 mm, para soporte de señalización vertical de tránsito. | 3 | 82.66 | 247.98
[5 empty] | Subtotal materiales: |  | 247.98
2 |  |  |  | Equipo y herramienta
mq03tab050 |  | h |  | Equipo de hinca de postes, sobre neumáticos. | 0.044 | 352.99 | 15.53
[5 empty] | Subtotal equipo y herramienta: |  | 15.53
3 |  |  |  | Mano de obra
mo041 |  | h |  | Albañil de obra civil. | 0.06 | 59.07 | 3.54
mo087 |  | h |  | Ayudante de albañil de obra civil. | 0.12 | 44.16 | 5.3
[5 empty] | Subtotal mano de obra: |  | 8.84
4 |  |  |  | Herramienta menor
|  | % |  | Herramienta menor | 2 | 272.35 | 5.45
Coste de mantenimiento decenal: 75,28Q en los primeros 10 años. |  |  |  |  | Costos directos (1+2+3+4): |  | 277.8