## Hoja 1
TYA010 | Ud |  | Pasarela peatonal de madera.
Pasarela peatonal flexible de 110 cm de ancho, formada por tablones de madera de pino tratada en autoclave, unidos entre sí por 3 cuerdas, que sirven para encadenar los tramos de pasarela.
Código |  | Unidad |  | Descripción | Cantidad | Precio unitario | Importe
1 |  |  |  | Materiales
mt52dlv040a |  | m |  | Pasarela peatonal flexible de 110 cm de ancho, formada por tablones de madera de pino tratada en autoclave, de 110x15x5 cm, unidos entre sí por 3 cuerdas, que sirven para encadenar los tramos de pasarela. | 1 | 1371.22 | 1371.22
[5 empty] | Subtotal materiales: |  | 1371.22
2 |  |  |  | Mano de obra
mo041 |  | h |  | Albañil de obra civil. | 0.299 | 59.07 | 17.66
mo087 |  | h |  | Ayudante de albañil de obra civil. | 0.299 | 44.16 | 13.2
[5 empty] | Subtotal mano de obra: |  | 30.86
3 |  |  |  | Herramienta menor
|  | % |  | Herramienta menor | 2 | 1402.08 | 28.04
Coste de mantenimiento decenal: 753,67Q en los primeros 10 años. |  |  |  |  | Costos directos (1+2+3): |  | 1430.12