## Hoja 1
YCB050 | m² |  | Plataforma para protección de paso de vehículos sobre zanjas.
Protección de paso de vehículos sobre zanjas abiertas en calzada, mediante plataforma de lámina de acero de 10 mm de espesor, amortizable en 150 usos, apoyada sobre manta antirroca como material amortiguador. Incluso cemento rápido para evitar la vibración de la chapa al paso de los vehículos.
Código |  | Unidad |  | Descripción | Cantidad | Precio unitario | Importe
1 |  |  |  | Materiales
mt50spm050a |  | m² |  | Lámina de acero de 10 mm de espesor, para protección de zanjas, pozos o huecos horizontales. | 0.007 | 549.65 | 3.85
mt50spm055a |  | m² |  | Manta antirroca, de fibras sintéticas, de 6 mm de espesor, peso 900 g/m². | 0.17 | 32.74 | 5.57
mt09pce030 |  | kg |  | Cemento rápido, en sacos. | 0.84 | 1.41 | 1.18
[5 empty] | Subtotal materiales: |  | 10.6
2 |  |  |  | Equipo y herramienta
mq04cag010a |  | h |  | Camión con grúa de hasta 6 t. | 0.011 | 407.83 | 4.49
[5 empty] | Subtotal equipo y herramienta: |  | 4.49
3 |  |  |  | Mano de obra
mo120 |  | h |  | Peón Seguridad y Salud. | 0.12 | 42.54 | 5.1
[5 empty] | Subtotal mano de obra: |  | 5.1
4 |  |  |  | Herramienta menor
|  | % |  | Herramienta menor | 2 | 20.19 | 0.4
[5 empty] | Costos directos (1+2+3+4): |  | 20.59