## Hoja 1
YSB020 | Ud |  | Barrera de seguridad.
Barrera de seguridad portátil tipo New Jersey de polietileno de alta densidad, de 1,20x0,60x0,40 m, con capacidad de lastrado de 150 l, color rojo o blanco, amortizable en 20 usos.
Código |  | Unidad |  | Descripción | Cantidad | Precio unitario | Importe
1 |  |  |  | Materiales
mt50bal050a |  | Ud |  | Barrera de seguridad portátil tipo New Jersey de polietileno de alta densidad, de 1,20x0,60x0,40 m, con capacidad de lastrado de 150 l, color rojo o blanco. | 0.05 | 1461.85 | 73.09
mt08aaa010a |  | m³ |  | Agua. | 0.08 | 12.18 | 0.97
[5 empty] | Subtotal materiales: |  | 74.06
2 |  |  |  | Mano de obra
mo119 |  | h |  | Oficial 1ª Seguridad y Salud. | 0.06 | 59.07 | 3.54
mo120 |  | h |  | Peón Seguridad y Salud. | 0.718 | 42.54 | 30.54
[5 empty] | Subtotal mano de obra: |  | 34.08
3 |  |  |  | Herramienta menor
|  | % |  | Herramienta menor | 2 | 108.14 | 2.16
[5 empty] | Costos directos (1+2+3): |  | 110.3