## Hoja 1
YSM020 | m |  | Malla de señalización de zona de riesgo.
Malla de señalización de polietileno de alta densidad (200 g/m²), color naranja, de 1,20 m de altura, sujeta mediante bridas de nylon a puntales metálicos telescópicos colocados cada 1,50 m, utilizada como señalización y delimitación de zona de riesgo. Amortizable la malla en 1 uso y los puntales en 15 usos.
Código |  | Unidad |  | Descripción | Cantidad | Precio unitario | Importe
1 |  |  |  | Materiales
mt50spr040b |  | m |  | Malla de señalización de polietileno de alta densidad (200 g/m²), doblemente reorientada, con tratamiento ultravioleta, color naranja, de 1,2 m de altura. | 1 | 5.67 | 5.67
mt50spa081a |  | Ud |  | Puntal metálico telescópico, de hasta 3 m de altura. | 0.059 | 156.35 | 9.22
mt50spr046 |  | Ud |  | Brida de nylon, de 4,8x200 mm. | 2.67 | 0.32 | 0.85
[5 empty] | Subtotal materiales: |  | 15.74
2 |  |  |  | Mano de obra
mo120 |  | h |  | Peón Seguridad y Salud. | 0.239 | 42.54 | 10.17
[5 empty] | Subtotal mano de obra: |  | 10.17
3 |  |  |  | Herramienta menor
|  | % |  | Herramienta menor | 2 | 25.91 | 0.52
[5 empty] | Costos directos (1+2+3): |  | 26.43