## Hoja 1
IEX050 | Ud | Interruptor automático magnetotérmico, modular.
Interruptor automático magnetotérmico compacto, poder de corte 6 kA, curva C, bipolar (1P+N), intensidad nominal 2 A, EPC 61N C02 "GENERAL ELECTRIC".
Código |  | Unidad | Descripción | Cantidad | Precio unitario | Importe
1 |  |  | Materiales
mt35gee006aa |  | Ud | Interruptor automático magnetotérmico compacto, poder de corte 6 kA, curva C, bipolar (1P+N), intensidad nominal 2 A, EPC 61N C02 "GENERAL ELECTRIC", montaje sobre carril DIN. | 1 | 713.56 | 713.56
|  |  |  | Subtotal materiales: |  | 713.56
2 |  |  | Mano de obra
mo003 |  | h | Electricista. | 0.272 | 66.67 | 18.13
|  |  |  | Subtotal mano de obra: |  | 18.13
3 |  |  | Herramienta menor
|  | % | Herramienta menor | 2 | 731.69 | 14.63
Coste de mantenimiento decenal: 37,32Q en los primeros 10 años. |  |  |  | Costos directos (1+2+3): |  | 746.32