## Hoja 1
IEX050 | Ud | Interruptor automático magnetotérmico, modular.
Interruptor automático magnetotérmico, poder de corte 6 kA, curva C, unipolar (1P), intensidad nominal 6 A, MUN106A "HAGER".
Código |  | Unidad | Descripción | Cantidad | Precio unitario | Importe
1 |  |  | Materiales
mt35hag001aa |  | Ud | Interruptor automático magnetotérmico, poder de corte 6 kA, curva C, unipolar (1P), intensidad nominal 6 A, MUN106A "HAGER", montaje sobre carril DIN. | 1 | 304.23 | 304.23
|  |  |  | Subtotal materiales: |  | 304.23
2 |  |  | Mano de obra
mo003 |  | h | Electricista. | 0.218 | 66.67 | 14.53
|  |  |  | Subtotal mano de obra: |  | 14.53
3 |  |  | Herramienta menor
|  | % | Herramienta menor | 2 | 318.76 | 6.38
Coste de mantenimiento decenal: 16,26Q en los primeros 10 años. |  |  |  | Costos directos (1+2+3): |  | 325.14