## Hoja 1
NAP010 | m² |  | Aislamiento térmico intermedio en particiones interiores de hoja de mampostería.
Aislamiento térmico intermedio en particiones interiores de hoja de mampostería, con panel semirrígido de lana mineral, Geowall 37 "ISOVER", no revestido, de 40 mm de espesor, resistencia térmica 1,081 m²K/W, conductividad térmica 0,037 W/(mK). Colocación en obra: a tope, simplemente apoyado. Incluso cinta autoadhesiva para sellado de juntas.
Código |  | Unidad |  | Descripción | Cantidad | Precio unitario | Importe
1 |  |  |  | Materiales
mt16lri010bp |  | m² |  | Panel semirrígido de lana mineral, Geowall 37 "ISOVER", no revestido, de 40 mm de espesor, resistencia térmica 1,081 m²K/W, conductividad térmica 0,037 W/(mK), coeficiente de absorción acústica medio 0,7 para una frecuencia de 500 Hz y Euroclase A1 de reacción al fuego. | 1.05 | 36.55 | 38.38
mt16aaa030 |  | m |  | Cinta autoadhesiva para sellado de juntas. | 0.44 | 3.32 | 1.46
[5 empty] | Subtotal materiales: |  | 39.84
2 |  |  |  | Mano de obra
mo054 |  | h |  | Montador de aislamientos. | 0.024 | 66.67 | 1.6
mo101 |  | h |  | Ayudante de montador de aislamientos. | 0.012 | 48.49 | 0.58
[5 empty] | Subtotal mano de obra: |  | 2.18
3 |  |  |  | Herramienta menor
|  | % |  | Herramienta menor | 2 | 42.02 | 0.84
Coste de mantenimiento decenal: 0,64Q en los primeros 10 años. |  |  |  |  | Costos directos (1+2+3): |  | 42.86