## Hoja 1
HFI021 | m | Forrado de conductos para instalaciones, con placas de yeso laminado, sistema "KNAUF".
Forrado de conductos para instalaciones, en un rincón de la tabiquería, de 50 cm de longitud y 25 cm de ancho, realizado con placas de yeso laminado dispuestas en una cara y estructura simple autoportante, sistema K251.es, compuesto de: entramado autoportante de perfiles de lámina de acero galvanizado de 48 mm de ancho, constituido por canales y montantes separados 500 mm longitudinalmente y 250 mm transversalmente, con una disposición normal "N"; dos placas tipo Fireboard GM-F dispuestas horizontalmente en la cara exterior del tabique, de 25 mm de espesor cada placa; aislamiento acústico colocado entre los perfiles, formado por panel semirrígido de lana mineral, espesor 45 mm. Incluso banda acústica de dilatación autoadhesiva "KNAUF"; anclajes de canales y montantes metálicos; tornillería para la fijación de las placas y pasta y cinta para el tratamiento de juntas entre placas.
Código |  | Unidad | Descripción | Cantidad | Precio unitario | Importe
1 |  |  | Materiales
mt12pck020b |  | m | Banda acústica de dilatación autoadhesiva, de espuma de poliuretano de celdas cerradas "KNAUF", de 3,2 mm de espesor y 50 mm de ancho, resistencia térmica 0,10 m²K/W, conductividad térmica 0,032 W/(mK). | 0.338 | 2.43 | 0.82
mt12pfk020b |  | m | Canal 48/30 "KNAUF" de acero galvanizado. | 0.675 | 13.09 | 8.84
mt12pfk010b |  | m | Montante 48/35 "KNAUF" de acero galvanizado. | 4 | 15.8 | 63.2
mt12pmk010c |  | m² | Placa de yeso laminado reforzada con tejido de fibra GM-F / 1200 / 2600 / 25 / con los bordes longitudinales cuadrados, especial Fireboard GM-F "KNAUF" con alma de yeso y caras revestidas con una lámina de fibra de vidrio; Euroclase A1 de reacción al fuego. | 1.575 | 241.2 | 379.89
mt12psg220 |  | Ud | Fijación compuesta por taco y tornillo 5x27. | 3.2 | 0.62 | 1.98
mt12ptk010ce |  | Ud | Tornillo autoperforante TN "KNAUF" 3,5x35. | 16.65 | 0.11 | 1.83
mt12ptk010ch |  | Ud | Tornillo autoperforante TN "KNAUF" 4,2x70. | 16.65 | 0.36 | 5.99
mt16lra060b |  | m² | Panel semirrígido de lana mineral, espesor 45 mm, Euroclase A1 de reacción al fuego y factor de resistencia a la difusión del vapor de agua 1. | 0.788 | 66.17 | 52.14
mt12pmk012a |  | kg | Pasta de juntas Fireboard Spachtel "KNAUF", de fraguado normal (45 minutos), rango de temperatura de trabajo de 10 a 35°C, Euroclase A1 de reacción al fuego, para aplicación manual con cinta de juntas. | 0.45 | 7.88 | 3.55
mt12pmk013 |  | m | Cinta de juntas Fireboard "KNAUF". | 2.4 | 0.5 | 1.2
|  |  |  | Subtotal materiales: |  | 519.44
2 |  |  | Mano de obra
mo053 |  | h | Montador de prefabricados interiores. | 0.252 | 66.67 | 16.8
mo100 |  | h | Ayudante de montador de prefabricados interiores. | 0.092 | 48.49 | 4.46
|  |  |  | Subtotal mano de obra: |  | 21.26
3 |  |  | Herramienta menor
|  | % | Herramienta menor | 2 | 540.7 | 10.81
Coste de mantenimiento decenal: 27,58Q en los primeros 10 años. |  |  |  | Costos directos (1+2+3): |  | 551.51