## Hoja 1
RTD021 | m² |  | Cielo falso registrable de placas de yeso laminado. Sistema "KNAUF".
Cielo falso registrable suspendido, decorativo, situado a una altura menor de 4 m. Sistema D143.es "KNAUF", constituido por ESTRUCTURA: perfilería vista, de acero galvanizado, EASY T - 15/38, con suela de 15 mm de ancho, comprendiendo perfiles primarios y secundarios, suspendidos de la losa o elemento soporte con piezas de cuelgue rápido Twist "KNAUF", y varillas; PLACAS: placas de yeso laminado, acabado sin revestir, tipo A "KNAUF", de 1200x600x9,5 mm, de superficie lisa, para cielos falsos registrables BC. Incluso perfiles angulares EASY L HP Anticorrosión - 20/20/3050 mm "KNAUF", fijaciones para el anclaje de los perfiles, y accesorios de montaje.
Código |  | Unidad |  | Descripción | Cantidad | Precio unitario | Importe
1 |  |  |  | Materiales
mt12pfk050v |  | m |  | Perfil angular EASY L HP Anticorrosión - 20/20/3050 mm "KNAUF", color blanco, de acero galvanizado. | 0.4 | 47.21 | 18.88
mt12pfk060ra |  | m |  | Perfil primario EASY T - 15/38/3700 mm "KNAUF", color blanco, de acero galvanizado. | 0.84 | 18.9 | 15.88
mt12pfk060ta |  | m |  | Perfil secundario EASY TG - 15/34/1200 mm "KNAUF", color blanco, de acero galvanizado. | 1.67 | 18.9 | 31.56
mt12psg220 |  | Ud |  | Fijación compuesta por taco y tornillo 5x27. | 0.7 | 0.62 | 0.43
mt12pek060d |  | Ud |  | Pieza de cuelgue rápido Twist "KNAUF", para cielos falsos suspendidos. | 0.7 | 9.81 | 6.87
mt12pek030 |  | Ud |  | Varilla de cuelgue "KNAUF" de 100 cm. | 0.7 | 3.83 | 2.68
mt12ppk040a |  | m² |  | Placa de yeso laminado, acabado sin revestir, tipo A "KNAUF", de 1200x600x9,5 mm, de superficie lisa, para cielos falsos registrables BC. | 1.02 | 52.93 | 53.99
[5 empty] | Subtotal materiales: |  | 130.29
2 |  |  |  | Mano de obra
mo015 |  | h |  | Instalador de cielos falsos. | 0.25 | 66.67 | 16.67
mo082 |  | h |  | Ayudante instalador de cielos falsos. | 0.25 | 48.49 | 12.12
[5 empty] | Subtotal mano de obra: |  | 28.79
3 |  |  |  | Herramienta menor
|  | % |  | Herramienta menor | 2 | 159.08 | 3.18
Coste de mantenimiento decenal: 40,57Q en los primeros 10 años. |  |  |  |  | Costos directos (1+2+3): |  | 162.26