## Hoja 1
CCP005 | m |  | Murete guía para muro pantalla.
Doble murete guía, para muro pantalla, de concreto reforzado de sección 70x25 cm; realizado con concreto f'c=210 kg/cm² (3000 psi), clase de exposición F0 S0 P0 C0, tamaño máximo del agregado 12,5 mm (1/2"), consistencia blanda, preparado en obra, y fundido con medios manuales, y acero Grado 60 (fy=4200 kg/cm²), con una cuantía aproximada de 25 kg/m; montaje y desmontaje del sistema de encofrado recuperable metálico a dos caras. Incluso alambre de atar, separadores y líquido desencofrante MasterFinish RL 294 "MBCC de Sika", para evitar la adherencia del concreto al encofrado. El precio incluye el corte, doblado, conformado de la armaduría en taller de obra y el montaje en el lugar definitivo de su colocación en obra, la demolición del murete guía con retroexcavadora con martillo rompedor y la carga mecánica de escombros sobre camión o contenedor.
Código |  | Unidad |  | Descripción | Cantidad | Precio unitario | Importe
1 |  |  |  | Materiales
mt08eme040 |  | m² |  | Paneles metálicos de varias dimensiones, para encofrar elementos de concreto. | 0.007 | 415.36 | 2.91
mt50spa052b |  | m |  | Tablón de madera de pino, de 20x7,2 cm. | 0.028 | 50.5 | 1.41
mt50spa081a |  | Ud |  | Puntal metálico telescópico, de hasta 3 m de altura. | 0.018 | 153.79 | 2.77
mt08eme051a |  | m |  | Fleje de acero galvanizado, para encofrado metálico. | 0.14 | 2.32 | 0.32
mt08var050 |  | kg |  | Alambre galvanizado para atar, de 1,30 mm de diámetro. | 0.37 | 11.98 | 4.43
mt08var060 |  | kg |  | Puntas de acero de 20x100 mm. | 0.14 | 69.89 | 9.78
mt08dba010g |  | l |  | Agente desmoldeante, a base de aceites especiales, emulsionable en agua MasterFinish RL 294 "MBCC de Sika", para encofrados metálicos, fenólicos o de madera. | 0.042 | 14.86 | 0.62
mt07aco020a |  | Ud |  | Separador homologado para cimentaciones. | 3 | 1.22 | 3.66
mt07aco140a |  | kg |  | Acero en varillas corrugadas, Grado 60 (fy=4200 kg/cm²), de varios diámetros, según NTG 36011, ASTM A 615 y ASTM A 615 M. | 26.25 | 7.65 | 200.81
mt08aaa010a |  | m³ |  | Agua. | 0.09 | 11.98 | 1.08
mt01arg000q |  | m³ |  | Arena de río. | 0.21 | 119.32 | 25.06
mt01arg001qf |  | m³ |  | Piedrín de 1/2", de tamaño máximo 12,5 mm. | 0.21 | 215.29 | 45.21
mt08cem000q |  | kg |  | Cemento gris en sacos. | 166.133 | 2.1 | 348.88
[5 empty] | Subtotal materiales: |  | 646.94
2 |  |  |  | Equipo y herramienta
mq01exn020a |  | h |  | Retroexcavadora hidráulica sobre neumáticos, de 105 kW. | 0.231 | 378.87 | 87.52
mq01ret010 |  | h |  | Miniretrocargadora sobre neumáticos de 15 kW. | 0.108 | 334.73 | 36.15
mq06hor010 |  | h |  | Concretera mecánica eléctrica con una capacidad de amasado de 160 l. | 0.231 | 25.18 | 5.82
[5 empty] | Subtotal equipo y herramienta: |  | 129.49
3 |  |  |  | Mano de obra
mo044 |  | h |  | Encofrador. | 0.457 | 67.51 | 30.85
mo091 |  | h |  | Ayudante de encofrador. | 0.61 | 50.43 | 30.76
mo043 |  | h |  | Armador. | 0.218 | 67.51 | 14.72
mo090 |  | h |  | Ayudante de armador. | 0.245 | 50.43 | 12.36
mo045 |  | h |  | Fundidor de productos del concreto. | 0.029 | 67.51 | 1.96
mo092 |  | h |  | Ayudante fundidor de productos del concreto. | 0.117 | 50.43 | 5.9
mo113 |  | h |  | Peón albañil. | 0.691 | 46.72 | 32.28
mo112 |  | h |  | Peón albañil capacitado. | 0.461 | 47.49 | 21.89
[5 empty] | Subtotal mano de obra: |  | 150.72
4 |  |  |  | Herramienta menor
|  | % |  | Herramienta menor | 2 | 927.15 | 18.54
[5 empty] | Costos directos (1+2+3+4): |  | 945.69