## Hoja 1
EHL020 | m² |  | Losa maciza y columnas.
Estructura de concreto reforzado, realizada con concreto f'c=210 kg/cm² (3000 psi), clase de exposición F0 S0 P0 C0, tamaño máximo del agregado 12,5 mm (1/2"), consistencia blanda, preparado en obra, y fundido con medios manuales, con un volumen total de concreto en losa y columnas de 0,267 m³/m², y acero Grado 60 (fy=4200 kg/cm²), con una cuantía total de 26 kg/m², compuesta de los siguientes elementos: LOSA MACIZA: horizontal, canto 24 cm, con montaje y desmontaje de sistema de encofrado continuo, con acabado para revestir, formado por: superficie encofrante de tableros de madera tratada, reforzados con varillas y perfiles, amortizables en 25 usos; estructura soporte horizontal de sopandas metálicas y accesorios de montaje, amortizables en 150 usos y estructura soporte vertical de puntales metálicos, amortizables en 150 usos; COLUMNAS: con altura libre de hasta 3 m y 30x30 cm de sección media, con montaje y desmontaje del sistema de encofrado de láminas metálicas reutilizables. Incluso refuerzo de huecos y zunchos perimetrales de planta y huecos, y agente filmógeno MasterKure 215 WB "MBCC de Sika", para el curado de concretos y morteros. El precio incluye el corte, doblado y conformado de la armaduría en taller de obra y el montaje en el lugar definitivo de su colocación en obra.
Código |  | Unidad |  | Descripción | Cantidad | Precio unitario | Importe
1 |  |  |  | Materiales
mt07aco020b |  | Ud |  | Separador homologado para columnas. | 0.5 | 0.51 | 0.26
mt08eup010b |  | m² |  | Lámina metálica de 50x50 cm, para encofrado de columnas de concreto reforzado de sección rectangular o cuadrada, de hasta 3 m de altura, incluso accesorios de montaje. | 0.007 | 383.41 | 2.68
mt08eft030a |  | m² |  | Tablero de madera tratada, de 22 mm de espesor, reforzado con varillas y perfiles. | 0.044 | 363.44 | 15.99
mt08eva030 |  | m² |  | Estructura soporte para encofrado recuperable, compuesta de: sopandas metálicas y accesorios de montaje. | 0.007 | 814.74 | 5.7
mt50spa081a |  | Ud |  | Puntal metálico telescópico, de hasta 3 m de altura. | 0.029 | 153.79 | 4.46
mt08cim030b |  | m³ |  | Madera de pino. | 0.003 | 2839.63 | 8.52
mt08var060 |  | kg |  | Puntas de acero de 20x100 mm. | 0.04 | 69.89 | 2.8
mt08dba010g |  | l |  | Agente desmoldeante, a base de aceites especiales, emulsionable en agua MasterFinish RL 294 "MBCC de Sika", para encofrados metálicos, fenólicos o de madera. | 0.041 | 14.86 | 0.61
mt07aco020h |  | Ud |  | Separador homologado para losas macizas. | 3 | 0.71 | 2.13
mt07aco140a |  | kg |  | Acero en varillas corrugadas, Grado 60 (fy=4200 kg/cm²), de varios diámetros, según NTG 36011, ASTM A 615 y ASTM A 615 M. | 27.3 | 7.65 | 208.85
mt08var050 |  | kg |  | Alambre galvanizado para atar, de 1,30 mm de diámetro. | 0.329 | 11.98 | 3.94
mt08aaa010a |  | m³ |  | Agua. | 0.065 | 11.98 | 0.78
mt01arg000q |  | m³ |  | Arena de río. | 0.153 | 119.32 | 18.26
mt01arg001qf |  | m³ |  | Piedrín de 1/2", de tamaño máximo 12,5 mm. | 0.153 | 215.29 | 32.94
mt08cem000q |  | kg |  | Cemento gris en sacos. | 120.975 | 2.1 | 254.05
mt08cur020d |  | l |  | Agente filmógeno MasterKure 215 WB "MBCC de Sika", para el curado de concretos y morteros. | 0.15 | 12.86 | 1.93
[5 empty] | Subtotal materiales: |  | 563.9
2 |  |  |  | Equipo y herramienta
mq06hor010 |  | h |  | Concretera mecánica eléctrica con una capacidad de amasado de 160 l. | 0.168 | 25.18 | 4.23
[5 empty] | Subtotal equipo y herramienta: |  | 4.23
3 |  |  |  | Mano de obra
mo044 |  | h |  | Encofrador. | 0.681 | 67.51 | 45.97
mo091 |  | h |  | Ayudante de encofrador. | 0.701 | 50.43 | 35.35
mo043 |  | h |  | Armador. | 0.369 | 67.51 | 24.91
mo090 |  | h |  | Ayudante de armador. | 0.352 | 50.43 | 17.75
mo113 |  | h |  | Peón albañil. | 0.274 | 46.72 | 12.8
mo112 |  | h |  | Peón albañil capacitado. | 0.287 | 47.49 | 13.63
mo045 |  | h |  | Fundidor de productos del concreto. | 0.068 | 67.51 | 4.59
mo092 |  | h |  | Ayudante fundidor de productos del concreto. | 0.278 | 50.43 | 14.02
[5 empty] | Subtotal mano de obra: |  | 169.02
4 |  |  |  | Herramienta menor
|  | % |  | Herramienta menor | 2 | 737.15 | 14.74
Coste de mantenimiento decenal: 37,59Q en los primeros 10 años. |  |  |  |  | Costos directos (1+2+3+4): |  | 751.89