## Hoja 1
EHV010 | m³ |  | Viga de concreto reforzado.
Viga descolgada, recta, de concreto reforzado, de 40x60 cm, realizada con concreto f'c=210 kg/cm² (3000 psi), clase de exposición F0 S0 P0 C0, tamaño máximo del agregado 12,5 mm (1/2"), consistencia blanda, preparado en obra, y fundido con medios manuales, y acero Grado 60 (fy=4200 kg/cm²), con una cuantía aproximada de 150 kg/m³; montaje y desmontaje del sistema de encofrado, con acabado para revestir, en planta de hasta 3 m de altura libre, formado por: superficie encofrante de tableros de madera tratada, reforzados con varillas y perfiles, amortizables en 25 usos; estructura soporte horizontal de sopandas metálicas y accesorios de montaje, amortizables en 150 usos y estructura soporte vertical de puntales metálicos, amortizables en 150 usos. Incluso alambre de atar, separadores y líquido desencofrante MasterFinish RL 294 "MBCC de Sika", para evitar la adherencia del concreto al encofrado. El precio incluye el corte, doblado y conformado de la armaduría en taller de obra y el montaje en el lugar definitivo de su colocación en obra.
Código |  | Unidad |  | Descripción | Cantidad | Precio unitario | Importe
1 |  |  |  | Materiales
mt08eft030a |  | m² |  | Tablero de madera tratada, de 22 mm de espesor, reforzado con varillas y perfiles. | 0.192 | 363.44 | 69.78
mt08eva030 |  | m² |  | Estructura soporte para encofrado recuperable, compuesta de: sopandas metálicas y accesorios de montaje. | 0.032 | 814.74 | 26.07
mt50spa081a |  | Ud |  | Puntal metálico telescópico, de hasta 3 m de altura. | 0.111 | 153.79 | 17.07
mt08cim030b |  | m³ |  | Madera de pino. | 0.013 | 2839.63 | 36.92
mt08var060 |  | kg |  | Puntas de acero de 20x100 mm. | 0.167 | 69.89 | 11.67
mt08dba010g |  | l |  | Agente desmoldeante, a base de aceites especiales, emulsionable en agua MasterFinish RL 294 "MBCC de Sika", para encofrados metálicos, fenólicos o de madera. | 0.125 | 14.86 | 1.86
mt07aco020c |  | Ud |  | Separador homologado para vigas. | 4 | 0.71 | 2.84
mt07aco140a |  | kg |  | Acero en varillas corrugadas, Grado 60 (fy=4200 kg/cm²), de varios diámetros, según NTG 36011, ASTM A 615 y ASTM A 615 M. | 157.5 | 7.65 | 1204.88
mt08var050 |  | kg |  | Alambre galvanizado para atar, de 1,30 mm de diámetro. | 1.65 | 11.98 | 19.77
mt08aaa010a |  | m³ |  | Agua. | 0.245 | 11.98 | 2.94
mt01arg000q |  | m³ |  | Arena de río. | 0.572 | 119.32 | 68.25
mt01arg001qf |  | m³ |  | Piedrín de 1/2", de tamaño máximo 12,5 mm. | 0.572 | 215.29 | 123.15
mt08cem000q |  | kg |  | Cemento gris en sacos. | 453.089 | 2.1 | 951.49
[5 empty] | Subtotal materiales: |  | 2536.69
2 |  |  |  | Equipo y herramienta
mq06hor010 |  | h |  | Concretera mecánica eléctrica con una capacidad de amasado de 160 l. | 0.63 | 25.18 | 15.86
[5 empty] | Subtotal equipo y herramienta: |  | 15.86
3 |  |  |  | Mano de obra
mo044 |  | h |  | Encofrador. | 2.268 | 67.51 | 153.11
mo091 |  | h |  | Ayudante de encofrador. | 2.268 | 50.43 | 114.38
mo043 |  | h |  | Armador. | 1.567 | 67.51 | 105.79
mo090 |  | h |  | Ayudante de armador. | 1.698 | 50.43 | 85.63
mo113 |  | h |  | Peón albañil. | 1.143 | 46.72 | 53.4
mo112 |  | h |  | Peón albañil capacitado. | 1.197 | 47.49 | 56.85
mo045 |  | h |  | Fundidor de productos del concreto. | 0.37 | 67.51 | 24.98
mo092 |  | h |  | Ayudante fundidor de productos del concreto. | 1.491 | 50.43 | 75.19
[5 empty] | Subtotal mano de obra: |  | 669.33
4 |  |  |  | Herramienta menor
|  | % |  | Herramienta menor | 2 | 3221.88 | 64.44
Coste de mantenimiento decenal: 230,04Q en los primeros 10 años. |  |  |  |  | Costos directos (1+2+3+4): |  | 3286.32