## Hoja 1
FDA006 | m |  | Antepecho de concreto reforzado.
Antepecho de concreto reforzado, de 1,25 m de alto y 0,2 m de ancho, realizado con concreto f'c=210 kg/cm² (3000 psi), clase de exposición F0 S0 P0 C0, tamaño máximo del agregado 12,5 mm (1/2"), consistencia blanda, preparado en obra, y fundido con medios manuales, y acero Grado 60 (fy=4200 kg/cm²), con una cuantía aproximada de 45 kg/m, montaje y desmontaje de sistema de encofrado metálico en las dos caras del muro. Incluso líquido desencofrante MasterFinish RL 294 "MBCC de Sika", para evitar la adherencia del concreto al encofrado. El precio incluye el corte, doblado y montaje de la armaduría en el lugar definitivo de su colocación en obra.
Código |  | Unidad |  | Descripción | Cantidad | Precio unitario | Importe
1 |  |  |  | Materiales
mt08eme040 |  | m² |  | Paneles metálicos de varias dimensiones, para encofrar elementos de concreto. | 0.017 | 415.36 | 7.06
mt08dba010g |  | l |  | Agente desmoldeante, a base de aceites especiales, emulsionable en agua MasterFinish RL 294 "MBCC de Sika", para encofrados metálicos, fenólicos o de madera. | 0.075 | 14.86 | 1.11
mt07aco020d |  | Ud |  | Separador homologado para muros. | 7 | 0.51 | 3.57
mt07aco140a |  | kg |  | Acero en varillas corrugadas, Grado 60 (fy=4200 kg/cm²), de varios diámetros, según NTG 36011, ASTM A 615 y ASTM A 615 M. | 45.9 | 7.65 | 351.14
mt08var050 |  | kg |  | Alambre galvanizado para atar, de 1,30 mm de diámetro. | 0.585 | 11.98 | 7.01
mt08aaa010a |  | m³ |  | Agua. | 0.061 | 11.98 | 0.73
mt01arg000q |  | m³ |  | Arena de río. | 0.143 | 119.32 | 17.06
mt01arg001qf |  | m³ |  | Piedrín de 1/2", de tamaño máximo 12,5 mm. | 0.143 | 215.29 | 30.79
mt08cem000q |  | kg |  | Cemento gris en sacos. | 113.272 | 2.1 | 237.87
[5 empty] | Subtotal materiales: |  | 656.34
2 |  |  |  | Equipo y herramienta
mq06hor010 |  | h |  | Concretera mecánica eléctrica con una capacidad de amasado de 160 l. | 0.158 | 25.18 | 3.98
[5 empty] | Subtotal equipo y herramienta: |  | 3.98
3 |  |  |  | Mano de obra
mo044 |  | h |  | Encofrador. | 0.673 | 67.51 | 45.43
mo091 |  | h |  | Ayudante de encofrador. | 0.735 | 50.43 | 37.07
mo043 |  | h |  | Armador. | 0.431 | 67.51 | 29.1
mo090 |  | h |  | Ayudante de armador. | 0.549 | 50.43 | 27.69
mo113 |  | h |  | Peón albañil. | 0.286 | 46.72 | 13.36
mo112 |  | h |  | Peón albañil capacitado. | 0.299 | 47.49 | 14.2
mo045 |  | h |  | Fundidor de productos del concreto. | 0.068 | 67.51 | 4.59
mo092 |  | h |  | Ayudante fundidor de productos del concreto. | 0.272 | 50.43 | 13.72
[5 empty] | Subtotal mano de obra: |  | 185.16
4 |  |  |  | Herramienta menor
|  | % |  | Herramienta menor | 2 | 845.48 | 16.91
Coste de mantenimiento decenal: 34,50Q en los primeros 10 años. |  |  |  |  | Costos directos (1+2+3+4): |  | 862.39