## Hoja 1
ANS010 | m² |  | Solera de concreto.
Solera de concreto con adición de fibras de 10 cm de espesor, realizada con concreto f'c=170 kg/cm² (2500 psi), clase de exposición F0 S0 P0 C0, tamaño máximo del agregado 19 mm (3/4"), consistencia blanda, preparado en obra y fundido con medios manuales con un contenido de fibras sin función estructural, fibras de vidrio resistentes a los álcalis (AR) de 2 kg/m³, extendido y vibrado manual mediante regla vibrante, sin tratamiento de su superficie; con juntas de retracción de 5 mm de espesor, mediante corte con disco de diamante. Incluso panel de poliestireno expandido de 3 cm de espesor, para la ejecución de juntas de dilatación. El precio no incluye la base de la solera.
Código |  | Unidad |  | Descripción | Cantidad | Precio unitario | Importe
1 |  |  |  | Materiales
mt08fic020b |  | kg |  | Fibras de vidrio resistentes a los álcalis (AR), con un contenido mínimo de zirconio del 17,1%, de 13 mm de longitud y 13,5 micras de diámetro, con 100 filamentos por hebra unidos entre sí mediante adhesivo, límite elástico 74000 N/mm², resistencia a tracción 1620 MPa, para prevenir fisuras por retracción en elementos de concreto. | 0.2 | 69.73 | 13.95
mt08aaa010a |  | m³ |  | Agua. | 0.024 | 11.98 | 0.29
mt01arg000q |  | m³ |  | Arena de río. | 0.054 | 119.32 | 6.44
mt01arg001qk |  | m³ |  | Piedrín de 3/4", de tamaño máximo 19 mm. | 0.067 | 215.29 | 14.42
mt08cem000q |  | kg |  | Cemento gris en sacos. | 41.087 | 2.1 | 86.28
mt16pea020c |  | m² |  | Panel rígido de poliestireno expandido, mecanizado lateral recto, de 30 mm de espesor, resistencia térmica 0,8 m²K/W, conductividad térmica 0,036 W/(mK), para junta de dilatación. | 0.05 | 22.26 | 1.11
[5 empty] | Subtotal materiales: |  | 122.49
2 |  |  |  | Equipo y herramienta
mq06vib020 |  | h |  | Regla vibrante de 3 m. | 0.097 | 38.17 | 3.7
mq06cor020 |  | h |  | Equipo para corte de juntas en soleras de concreto. | 0.094 | 77.65 | 7.3
mq06hor010 |  | h |  | Concretera mecánica eléctrica con una capacidad de amasado de 160 l. | 0.073 | 25.18 | 1.84
[5 empty] | Subtotal equipo y herramienta: |  | 12.84
3 |  |  |  | Mano de obra
mo113 |  | h |  | Peón albañil. | 0.22 | 46.72 | 10.28
mo112 |  | h |  | Peón albañil capacitado. | 0.254 | 47.49 | 12.06
mo020 |  | h |  | Albañil. | 0.078 | 64.87 | 5.06
mo077 |  | h |  | Ayudante de albañil. | 0.039 | 48.49 | 1.89
[5 empty] | Subtotal mano de obra: |  | 29.29
4 |  |  |  | Herramienta menor
|  | % |  | Herramienta menor | 2 | 164.62 | 3.29
Coste de mantenimiento decenal: 11,75Q en los primeros 10 años. |  |  |  |  | Costos directos (1+2+3+4): |  | 167.91