## Hoja 1
CSL020 | m² |  | Sistema de encofrado para losa de cimentación.
Montaje de sistema de encofrado recuperable de madera, para losa de cimentación, formado por tablones de madera, amortizables en 4 usos, y posterior desmontaje del sistema de encofrado. Incluso elementos de sustentación, fijación y acodalamientos necesarios para su estabilidad y líquido desencofrante MasterFinish RL 294 "MBCC de Sika", para evitar la adherencia del concreto al encofrado.
Código |  | Unidad |  | Descripción | Cantidad | Precio unitario | Importe
1 |  |  |  | Materiales
mt08ema050b |  | m³ |  | Madera para encofrar, de 26 mm de espesor. | 0.01 | 3075.26 | 30.75
mt08var050 |  | kg |  | Alambre galvanizado para atar, de 1,30 mm de diámetro. | 0.008 | 11.98 | 0.1
mt08var060 |  | kg |  | Puntas de acero de 20x100 mm. | 0.04 | 69.89 | 2.8
mt08dba010g |  | l |  | Agente desmoldeante, a base de aceites especiales, emulsionable en agua MasterFinish RL 294 "MBCC de Sika", para encofrados metálicos, fenólicos o de madera. | 0.03 | 14.86 | 0.45
[5 empty] | Subtotal materiales: |  | 34.1
2 |  |  |  | Mano de obra
mo044 |  | h |  | Encofrador. | 0.582 | 67.51 | 39.29
mo091 |  | h |  | Ayudante de encofrador. | 0.647 | 50.43 | 32.63
[5 empty] | Subtotal mano de obra: |  | 71.92
3 |  |  |  | Herramienta menor
|  | % |  | Herramienta menor | 2 | 106.02 | 2.12
[5 empty] | Costos directos (1+2+3): |  | 108.14