## Hoja 1
CVF010 | m³ |  | Foso de ascensor.
Foso de ascensor a nivel de cimentación, mediante vaso de concreto reforzado, realizado con concreto f'c=210 kg/cm² (3000 psi), clase de exposición F0 S0 P0 C0, tamaño máximo del agregado 12,5 mm (1/2"), consistencia blanda, preparado en obra, y fundido con medios manuales, y acero Grado 60 (fy=4200 kg/cm²), con una cuantía aproximada de 50 kg/m³. Incluso armadurías para formación de zunchos de borde y refuerzos, armadurías de espera, alambre de atar, separadores y líquido desencofrante MasterFinish RL 294 "MBCC de Sika", para evitar la adherencia del concreto al encofrado. El precio incluye el montaje y desmontaje del sistema de encofrado y el corte, doblado y montaje de la armaduría en el lugar definitivo de su colocación en obra.
Código |  | Unidad |  | Descripción | Cantidad | Precio unitario | Importe
1 |  |  |  | Materiales
mt08eme040 |  | m² |  | Paneles metálicos de varias dimensiones, para encofrar elementos de concreto. | 0.025 | 415.36 | 10.38
mt50spa052b |  | m |  | Tablón de madera de pino, de 20x7,2 cm. | 0.1 | 50.5 | 5.05
mt50spa081a |  | Ud |  | Puntal metálico telescópico, de hasta 3 m de altura. | 0.065 | 153.79 | 10
mt08eme051a |  | m |  | Fleje de acero galvanizado, para encofrado metálico. | 0.5 | 2.32 | 1.16
mt08var050 |  | kg |  | Alambre galvanizado para atar, de 1,30 mm de diámetro. | 0.45 | 11.98 | 5.39
mt08var060 |  | kg |  | Puntas de acero de 20x100 mm. | 0.5 | 69.89 | 34.95
mt08dba010g |  | l |  | Agente desmoldeante, a base de aceites especiales, emulsionable en agua MasterFinish RL 294 "MBCC de Sika", para encofrados metálicos, fenólicos o de madera. | 0.15 | 14.86 | 2.23
mt07sep010ab |  | Ud |  | Separador homologado de plástico, para armadurías de cimentaciones de varios diámetros. | 4 | 1.29 | 5.16
mt07aco020d |  | Ud |  | Separador homologado para muros. | 8 | 0.51 | 4.08
mt07aco140a |  | kg |  | Acero en varillas corrugadas, Grado 60 (fy=4200 kg/cm²), de varios diámetros, según NTG 36011, ASTM A 615 y ASTM A 615 M. | 51 | 7.65 | 390.15
mt08aaa010a |  | m³ |  | Agua. | 0.256 | 11.98 | 3.07
mt01arg000q |  | m³ |  | Arena de río. | 0.599 | 119.32 | 71.47
mt01arg001qf |  | m³ |  | Piedrín de 1/2", de tamaño máximo 12,5 mm. | 0.599 | 215.29 | 128.96
mt08cem000q |  | kg |  | Cemento gris en sacos. | 474.665 | 2.1 | 996.8
[5 empty] | Subtotal materiales: |  | 1668.85
2 |  |  |  | Equipo y herramienta
mq06hor010 |  | h |  | Concretera mecánica eléctrica con una capacidad de amasado de 160 l. | 0.765 | 25.18 | 19.26
[5 empty] | Subtotal equipo y herramienta: |  | 19.26
3 |  |  |  | Mano de obra
mo044 |  | h |  | Encofrador. | 1.941 | 67.51 | 131.04
mo091 |  | h |  | Ayudante de encofrador. | 2.588 | 50.43 | 130.51
mo043 |  | h |  | Armador. | 0.414 | 67.51 | 27.95
mo090 |  | h |  | Ayudante de armador. | 0.621 | 50.43 | 31.32
mo113 |  | h |  | Peón albañil. | 1.359 | 46.72 | 63.49
mo112 |  | h |  | Peón albañil capacitado. | 1.423 | 47.49 | 67.58
[5 empty] | Subtotal mano de obra: |  | 451.89
4 |  |  |  | Herramienta menor
|  | % |  | Herramienta menor | 2 | 2140 | 42.8
Coste de mantenimiento decenal: 65,48Q en los primeros 10 años. |  |  |  |  | Costos directos (1+2+3+4): |  | 2182.8