## Hoja 1
EHE010 | m² |  | Losa de escalera.
Losa de escalera de concreto reforzado de 15 cm de espesor, con escalonado de concreto, realizada con concreto f'c=210 kg/cm² (3000 psi), clase de exposición F0 S0 P0 C0, tamaño máximo del agregado 12,5 mm (1/2"), consistencia blanda, preparado en obra, y fundido con medios manuales, y acero Grado 60 (fy=4200 kg/cm²), con una cuantía aproximada de 18 kg/m²; montaje y desmontaje de sistema de encofrado, con acabado para revestir en su cara inferior y laterales, en planta de hasta 3 m de altura libre, formado por: superficie encofrante de tablones de madera de pino, amortizables en 10 usos, estructura soporte horizontal de tablones de madera de pino, amortizables en 10 usos y estructura soporte vertical de puntales metálicos, amortizables en 150 usos. Incluso alambre de atar, separadores y líquido desencofrante MasterFinish RL 294 "MBCC de Sika", para evitar la adherencia del concreto al encofrado. El precio incluye el corte, doblado y conformado de la armaduría en taller de obra y el montaje en el lugar definitivo de su colocación en obra.
Código |  | Unidad |  | Descripción | Cantidad | Precio unitario | Importe
1 |  |  |  | Materiales
mt50spa052b |  | m |  | Tablón de madera de pino, de 20x7,2 cm. | 0.75 | 50.5 | 37.88
mt08eve020 |  | m² |  | Sistema de encofrado para formación de escalonado en losas inclinadas de escalera de concreto reforzado, con puntales y tableros de madera. | 0.2 | 138.99 | 27.8
mt50spa081a |  | Ud |  | Puntal metálico telescópico, de hasta 3 m de altura. | 0.016 | 153.79 | 2.46
mt08cim030b |  | m³ |  | Madera de pino. | 0.003 | 2839.63 | 8.52
mt08var060 |  | kg |  | Puntas de acero de 20x100 mm. | 0.04 | 69.89 | 2.8
mt08dba010g |  | l |  | Agente desmoldeante, a base de aceites especiales, emulsionable en agua MasterFinish RL 294 "MBCC de Sika", para encofrados metálicos, fenólicos o de madera. | 0.03 | 14.86 | 0.45
mt07aco020e |  | Ud |  | Separador homologado para losas de escalera. | 3 | 0.71 | 2.13
mt07aco140a |  | kg |  | Acero en varillas corrugadas, Grado 60 (fy=4200 kg/cm²), de varios diámetros, según NTG 36011, ASTM A 615 y ASTM A 615 M. | 18.9 | 7.65 | 144.59
mt08var050 |  | kg |  | Alambre galvanizado para atar, de 1,30 mm de diámetro. | 0.306 | 11.98 | 3.67
mt08aaa010a |  | m³ |  | Agua. | 0.056 | 11.98 | 0.67
mt01arg000q |  | m³ |  | Arena de río. | 0.131 | 119.32 | 15.63
mt01arg001qf |  | m³ |  | Piedrín de 1/2", de tamaño máximo 12,5 mm. | 0.131 | 215.29 | 28.2
mt08cem000q |  | kg |  | Cemento gris en sacos. | 104.211 | 2.1 | 218.84
[5 empty] | Subtotal materiales: |  | 493.64
2 |  |  |  | Equipo y herramienta
mq06hor010 |  | h |  | Concretera mecánica eléctrica con una capacidad de amasado de 160 l. | 0.168 | 25.18 | 4.23
[5 empty] | Subtotal equipo y herramienta: |  | 4.23
3 |  |  |  | Mano de obra
mo044 |  | h |  | Encofrador. | 1.139 | 67.51 | 76.89
mo091 |  | h |  | Ayudante de encofrador. | 1.139 | 50.43 | 57.44
mo043 |  | h |  | Armador. | 0.41 | 67.51 | 27.68
mo090 |  | h |  | Ayudante de armador. | 0.434 | 50.43 | 21.89
mo113 |  | h |  | Peón albañil. | 0.324 | 46.72 | 15.14
mo112 |  | h |  | Peón albañil capacitado. | 0.339 | 47.49 | 16.1
mo045 |  | h |  | Fundidor de productos del concreto. | 0.076 | 67.51 | 5.13
mo092 |  | h |  | Ayudante fundidor de productos del concreto. | 0.304 | 50.43 | 15.33
[5 empty] | Subtotal mano de obra: |  | 235.6
4 |  |  |  | Herramienta menor
|  | % |  | Herramienta menor | 2 | 733.47 | 14.67
Coste de mantenimiento decenal: 22,44Q en los primeros 10 años. |  |  |  |  | Costos directos (1+2+3+4): |  | 748.14