## Hoja 1
EHL010 | m² |  | Losa maciza.
Losa maciza de concreto reforzado, horizontal, con altura libre de planta de hasta 3 m, canto 24 cm, realizada con concreto f'c=210 kg/cm² (3000 psi), clase de exposición F0 S0 P0 C0, tamaño máximo del agregado 12,5 mm (1/2"), consistencia blanda, preparado en obra, y fundido con medios manuales, y acero Grado 60 (fy=4200 kg/cm²), con una cuantía aproximada de 21 kg/m²; montaje y desmontaje de sistema de encofrado continuo, con acabado para revestir, formado por: superficie encofrante de tableros de madera tratada, reforzados con varillas y perfiles, amortizables en 25 usos; estructura soporte horizontal de sopandas metálicas y accesorios de montaje, amortizables en 150 usos y estructura soporte vertical de puntales metálicos, amortizables en 150 usos. Incluso nervios y zunchos perimetrales de planta y huecos, alambre de atar, separadores, aplicación de líquido desencofrante MasterFinish RL 294 "MBCC de Sika" y agente filmógeno MasterKure 215 WB "MBCC de Sika", para el curado de concretos y morteros. El precio incluye el corte, doblado y conformado de la armaduría en taller de obra y el montaje en el lugar definitivo de su colocación en obra, pero no incluye las columnas.
Código |  | Unidad |  | Descripción | Cantidad | Precio unitario | Importe
1 |  |  |  | Materiales
mt08eft030a |  | m² |  | Tablero de madera tratada, de 22 mm de espesor, reforzado con varillas y perfiles. | 0.044 | 363.44 | 15.99
mt08eva030 |  | m² |  | Estructura soporte para encofrado recuperable, compuesta de: sopandas metálicas y accesorios de montaje. | 0.007 | 814.74 | 5.7
mt50spa081a |  | Ud |  | Puntal metálico telescópico, de hasta 3 m de altura. | 0.027 | 153.79 | 4.15
mt08cim030b |  | m³ |  | Madera de pino. | 0.003 | 2839.63 | 8.52
mt08var060 |  | kg |  | Puntas de acero de 20x100 mm. | 0.04 | 69.89 | 2.8
mt08dba010g |  | l |  | Agente desmoldeante, a base de aceites especiales, emulsionable en agua MasterFinish RL 294 "MBCC de Sika", para encofrados metálicos, fenólicos o de madera. | 0.03 | 14.86 | 0.45
mt07aco020h |  | Ud |  | Separador homologado para losas macizas. | 3 | 0.71 | 2.13
mt07aco140a |  | kg |  | Acero en varillas corrugadas, Grado 60 (fy=4200 kg/cm²), de varios diámetros, según NTG 36011, ASTM A 615 y ASTM A 615 M. | 22.05 | 7.65 | 168.68
mt08var050 |  | kg |  | Alambre galvanizado para atar, de 1,30 mm de diámetro. | 0.294 | 11.98 | 3.52
mt08aaa010a |  | m³ |  | Agua. | 0.059 | 11.98 | 0.71
mt01arg000q |  | m³ |  | Arena de río. | 0.137 | 119.32 | 16.35
mt01arg001qf |  | m³ |  | Piedrín de 1/2", de tamaño máximo 12,5 mm. | 0.137 | 215.29 | 29.49
mt08cem000q |  | kg |  | Cemento gris en sacos. | 108.741 | 2.1 | 228.36
mt08cur020d |  | l |  | Agente filmógeno MasterKure 215 WB "MBCC de Sika", para el curado de concretos y morteros. | 0.15 | 12.86 | 1.93
[5 empty] | Subtotal materiales: |  | 488.78
2 |  |  |  | Equipo y herramienta
mq06hor010 |  | h |  | Concretera mecánica eléctrica con una capacidad de amasado de 160 l. | 0.175 | 25.18 | 4.41
[5 empty] | Subtotal equipo y herramienta: |  | 4.41
3 |  |  |  | Mano de obra
mo044 |  | h |  | Encofrador. | 0.67 | 67.51 | 45.23
mo091 |  | h |  | Ayudante de encofrador. | 0.67 | 50.43 | 33.79
mo043 |  | h |  | Armador. | 0.394 | 67.51 | 26.6
mo090 |  | h |  | Ayudante de armador. | 0.366 | 50.43 | 18.46
mo113 |  | h |  | Peón albañil. | 0.338 | 46.72 | 15.79
mo112 |  | h |  | Peón albañil capacitado. | 0.354 | 47.49 | 16.81
mo045 |  | h |  | Fundidor de productos del concreto. | 0.071 | 67.51 | 4.79
mo092 |  | h |  | Ayudante fundidor de productos del concreto. | 0.29 | 50.43 | 14.62
[5 empty] | Subtotal mano de obra: |  | 176.09
4 |  |  |  | Herramienta menor
|  | % |  | Herramienta menor | 2 | 669.28 | 13.39
Coste de mantenimiento decenal: 34,13Q en los primeros 10 años. |  |  |  |  | Costos directos (1+2+3+4): |  | 682.67