## Hoja 1
EHO060 | m² |  | Revestimiento realcalinizador y protector del concreto reforzado frente a la carbonatación.
Aplicación manual de dos capas de revestimiento realcalinizador y protector MasterProtect 126 "MBCC de Sika", de 3 mm de espesor (rendimiento: 3 kg/m² cada capa), para la reducción de la profundidad de carbonatación y posterior protección del concreto reforzado frente a la carbonatación.
Código |  | Unidad |  | Descripción | Cantidad | Precio unitario | Importe
1 |  |  |  | Materiales
mt09reh470c |  | kg |  | Revestimiento realcalinizador y protector MasterProtect 126 "MBCC de Sika", compuesto por una mezcla de cementos especiales, agregados de granulometría seleccionada y aditivos, sin disolventes, permeable al vapor de agua y con resistencia a las heladas, para la reducción de la profundidad de carbonatación y posterior protección del concreto reforzado frente a la carbonatación. | 6 | 22.54 | 135.24
[5 empty] | Subtotal materiales: |  | 135.24
2 |  |  |  | Mano de obra
mo020 |  | h |  | Albañil. | 0.235 | 64.87 | 15.24
mo113 |  | h |  | Peón albañil. | 0.235 | 46.72 | 10.98
[5 empty] | Subtotal mano de obra: |  | 26.22
3 |  |  |  | Herramienta menor
|  | % |  | Herramienta menor | 2 | 161.46 | 3.23
[5 empty] | Costos directos (1+2+3): |  | 164.69