## Hoja 1
EHO200 | m² |  | Revestimiento para la protección del concreto o mortero frente a la carbonatación y ambientes agresivos contaminados.
Aplicación manual de dos manos de revestimiento rígido a base de resinas acrílicas en dispersión acuosa, MasterProtect 320 "MBCC de Sika", color blanco, acabado mate, textura lisa, (rendimiento: 200 g/m² cada mano), para la protección del concreto o mortero frente a la carbonatación y ambientes agresivos contaminados.
Código |  | Unidad |  | Descripción | Cantidad | Precio unitario | Importe
1 |  |  |  | Materiales
mt27tsb010sa |  | kg |  | Revestimiento rígido a base de resinas acrílicas en dispersión acuosa, MasterProtect 320 "MBCC de Sika", color blanco, acabado mate, textura lisa, impermeable al dióxido de carbono y permeable al vapor de agua, para la protección de concreto o mortero, frente a la carbonatación y ambientes agresivos contaminados. | 0.4 | 50.27 | 20.11
[5 empty] | Subtotal materiales: |  | 20.11
2 |  |  |  | Mano de obra
mo020 |  | h |  | Albañil. | 0.201 | 64.87 | 13.04
mo113 |  | h |  | Peón albañil. | 0.201 | 46.72 | 9.39
[5 empty] | Subtotal mano de obra: |  | 22.43
3 |  |  |  | Herramienta menor
|  | % |  | Herramienta menor | 2 | 42.54 | 0.85
Coste de mantenimiento decenal: 3,91Q en los primeros 10 años. |  |  |  |  | Costos directos (1+2+3): |  | 43.39