## Hoja 1
EHS010 | m³ |  | Columna rectangular o cuadrada de concreto reforzado.
Columna de sección rectangular o cuadrada de concreto reforzado, de 30x30 cm de sección media, realizada con concreto f'c=210 kg/cm² (3000 psi), clase de exposición F0 S0 P0 C0, tamaño máximo del agregado 12,5 mm (1/2"), consistencia blanda, preparado en obra, y fundido con medios manuales, y acero Grado 60 (fy=4200 kg/cm²), con una cuantía aproximada de 120 kg/m³; montaje y desmontaje de sistema de encofrado, con acabado para revestir, en planta de hasta 3 m de altura libre, formado por: superficie encofrante de láminas metálicas, amortizables en 50 usos y estructura soporte vertical de puntales metálicos, amortizables en 150 usos. Incluso berenjenos, alambre de atar, separadores y líquido desencofrante MasterFinish RL 294 "MBCC de Sika", para evitar la adherencia del concreto al encofrado. El precio incluye el corte, doblado y conformado de la armaduría en taller de obra y el montaje en el lugar definitivo de su colocación en obra.
Código |  | Unidad |  | Descripción | Cantidad | Precio unitario | Importe
1 |  |  |  | Materiales
mt07sep010ac |  | Ud |  | Separador homologado de plástico, para armadurías de columnas de varios diámetros. | 12 | 0.67 | 8.04
mt07aco140a |  | kg |  | Acero en varillas corrugadas, Grado 60 (fy=4200 kg/cm²), de varios diámetros, según NTG 36011, ASTM A 615 y ASTM A 615 M. | 126 | 7.65 | 963.9
mt08var050 |  | kg |  | Alambre galvanizado para atar, de 1,30 mm de diámetro. | 0.84 | 11.98 | 10.06
mt08eup010b |  | m² |  | Lámina metálica de 50x50 cm, para encofrado de columnas de concreto reforzado de sección rectangular o cuadrada, de hasta 3 m de altura, incluso accesorios de montaje. | 0.32 | 383.41 | 122.69
mt50spa081a |  | Ud |  | Puntal metálico telescópico, de hasta 3 m de altura. | 0.099 | 153.79 | 15.23
mt08var040a |  | Ud |  | Berenjeno de PVC, de varias dimensiones y 2500 mm de longitud. | 17.8 | 4.39 | 78.14
mt08dba010g |  | l |  | Agente desmoldeante, a base de aceites especiales, emulsionable en agua MasterFinish RL 294 "MBCC de Sika", para encofrados metálicos, fenólicos o de madera. | 0.4 | 14.86 | 5.94
mt08aaa010a |  | m³ |  | Agua. | 0.245 | 11.98 | 2.94
mt01arg000q |  | m³ |  | Arena de río. | 0.572 | 119.32 | 68.25
mt01arg001qf |  | m³ |  | Piedrín de 1/2", de tamaño máximo 12,5 mm. | 0.572 | 215.29 | 123.15
mt08cem000q |  | kg |  | Cemento gris en sacos. | 453.089 | 2.1 | 951.49
[5 empty] | Subtotal materiales: |  | 2349.83
2 |  |  |  | Equipo y herramienta
mq06hor010 |  | h |  | Concretera mecánica eléctrica con una capacidad de amasado de 160 l. | 0.73 | 25.18 | 18.38
[5 empty] | Subtotal equipo y herramienta: |  | 18.38
3 |  |  |  | Mano de obra
mo044 |  | h |  | Encofrador. | 6.383 | 67.51 | 430.92
mo091 |  | h |  | Ayudante de encofrador. | 7.295 | 50.43 | 367.89
mo043 |  | h |  | Armador. | 1.159 | 67.51 | 78.24
mo090 |  | h |  | Ayudante de armador. | 1.287 | 50.43 | 64.9
mo113 |  | h |  | Peón albañil. | 1.408 | 46.72 | 65.78
mo112 |  | h |  | Peón albañil capacitado. | 1.475 | 47.49 | 70.05
mo045 |  | h |  | Fundidor de productos del concreto. | 0.483 | 67.51 | 32.61
mo092 |  | h |  | Ayudante fundidor de productos del concreto. | 1.944 | 50.43 | 98.04
[5 empty] | Subtotal mano de obra: |  | 1208.43
4 |  |  |  | Herramienta menor
|  | % |  | Herramienta menor | 2 | 3576.64 | 71.53
[5 empty] | Costos directos (1+2+3+4): |  | 3648.17