## Hoja 1
EHU006 | m² | Losa sanitaria ventilada sobre sobre cimiento.
Losa sanitaria ventilada de concreto reforzado, canto 30 = 25+5 cm, realizado con concreto f'c=210 kg/cm² (3000 psi), clase de exposición F0 S0 P0 C0, tamaño máximo del agregado 12,5 mm (1/2"), consistencia blanda, preparado en obra, y fundido con medios manuales, volumen 0,096 m³/m², y acero Grado 60 (fy=4200 kg/cm²) en zona de refuerzo de negativos y conectores de viguetas y zunchos, cuantía 6 kg/m²; formado por: vigueta pretensada T-18; bovedilla de concreto, 60x20x25 cm; capa de compresión de 5 cm de espesor, con armaduría de reparto formada por electromalla tipo 6x6 10/10 de acero Grado 70, con barras separadas 15,24x15,24 cm de Ø 3,43 mm, sobre sobre cimiento. Incluso agente filmógeno MasterKure 215 WB "MBCC de Sika", para el curado de concretos y morteros. El precio incluye el corte, doblado y conformado de la armaduría en taller de obra y el montaje en el lugar definitivo de su colocación en obra, pero no incluye la sobre cimiento.
Código |  | Unidad | Descripción | Cantidad | Precio unitario | Importe
1 |  |  | Materiales
mt08aaa010a |  | m³ | Agua. | 0.027 | 11.98 | 0.32
mt08eft030a |  | m² | Tablero de madera tratada, de 22 mm de espesor, reforzado con varillas y perfiles. | 0.028 | 363.44 | 10.18
mt08cim030b |  | m³ | Madera de pino. | 0.003 | 2839.63 | 8.52
mt08var060 |  | kg | Puntas de acero de 20x100 mm. | 0.04 | 69.89 | 2.8
mt08dba010d |  | l | Agente desmoldeante, a base de aceites especiales, emulsionable en agua, para encofrados metálicos, fenólicos o de madera. | 0.03 | 14.41 | 0.43
mt07bho010d |  | Ud | Bovedilla de concreto, 60x20x25 cm. Incluso piezas especiales. | 5.25 | 6.91 | 36.28
mt07vau010a |  | m | Vigueta pretensada, T-18, con una longitud media menor de 4 m. | 0.165 | 42.28 | 6.98
mt07vau010b |  | m | Vigueta pretensada, T-18, con una longitud media entre 4 y 5 m. | 0.908 | 45.53 | 41.34
mt07vau010c |  | m | Vigueta pretensada, T-18, con una longitud media entre 5 y 6 m. | 0.495 | 47.97 | 23.75
mt07vau010d |  | m | Vigueta pretensada, T-18, con una longitud media mayor de 6 m. | 0.083 | 59.35 | 4.93
mt07aco140a |  | kg | Acero en varillas corrugadas, Grado 60 (fy=4200 kg/cm²), de varios diámetros, según NTG 36011, ASTM A 615 y ASTM A 615 M. | 6.3 | 7.65 | 48.2
mt08var050 |  | kg | Alambre galvanizado para atar, de 1,30 mm de diámetro. | 0.072 | 11.98 | 0.86
mt07ame120aa |  | m² | Electromalla tipo 6x6 10/10 de acero Grado 70, con barras lisas separadas 15,24x15,24 cm de 3,43 mm de diámetro, según ASTM A 185 y ASTM A 497. | 1.1 | 6.83 | 7.51
mt01arg000q |  | m³ | Arena de río. | 0.055 | 119.32 | 6.56
mt01arg001qf |  | m³ | Piedrín de 1/2", de tamaño máximo 12,5 mm. | 0.055 | 215.29 | 11.84
mt08cem000q |  | kg | Cemento gris en sacos. | 43.497 | 2.1 | 91.34
mt08cur020d |  | l | Agente filmógeno MasterKure 215 WB "MBCC de Sika", para el curado de concretos y morteros. | 0.15 | 12.86 | 1.93
|  |  |  | Subtotal materiales: |  | 303.77
2 |  |  | Equipo y herramienta
mq06hor010 |  | h | Concretera mecánica eléctrica con una capacidad de amasado de 160 l. | 0.07 | 25.18 | 1.76
|  |  |  | Subtotal equipo y herramienta: |  | 1.76
3 |  |  | Mano de obra
mo044 |  | h | Encofrador. | 0.309 | 67.51 | 20.86
mo091 |  | h | Ayudante de encofrador. | 0.304 | 50.43 | 15.33
mo043 |  | h | Armador. | 0.097 | 67.51 | 6.55
mo090 |  | h | Ayudante de armador. | 0.105 | 50.43 | 5.3
mo113 |  | h | Peón albañil. | 0.135 | 46.72 | 6.31
mo112 |  | h | Peón albañil capacitado. | 0.142 | 47.49 | 6.74
mo045 |  | h | Fundidor de productos del concreto. | 0.041 | 67.51 | 2.77
mo092 |  | h | Ayudante fundidor de productos del concreto. | 0.161 | 50.43 | 8.12
|  |  |  | Subtotal mano de obra: |  | 71.98
4 |  |  | Herramienta menor
|  | % | Herramienta menor | 2 | 377.51 | 7.55
Coste de mantenimiento decenal: 15,40Q en los primeros 10 años. |  |  |  | Costos directos (1+2+3+4): |  | 385.06