## Hoja 1
EHU015 | m² | Losa unidireccional con vigas planas y nervios "in situ".
Estructura de concreto reforzado, realizada con concreto f'c=210 kg/cm² (3000 psi), clase de exposición F0 S0 P0 C0, tamaño máximo del agregado 12,5 mm (1/2"), consistencia blanda, preparado en obra, y fundido con medios manuales, con un volumen total de concreto en losa y vigas de 0,156 m³/m², y acero Grado 60 (fy=4200 kg/cm²) en zona de nervios y zunchos y vigas, con una cuantía total de 15 kg/m², constituida por: LOSA UNIDIRECCIONAL: horizontal, de canto 30 = 25+5 cm; montaje y desmontaje de sistema de encofrado continuo, con acabado para revestir, formado por: superficie encofrante de tableros de madera tratada, reforzados con varillas y perfiles, amortizables en 25 usos, estructura soporte horizontal de sopandas metálicas y accesorios de montaje, amortizables en 150 usos y estructura soporte vertical de puntales metálicos, amortizables en 150 usos; nervio "in situ" de 12 cm de ancho, intereje 72 cm; bovedilla de concreto para nervios "in situ", 60x20x25 cm; capa de compresión de 5 cm de espesor, con armaduría de reparto formada por electromalla tipo 6x6 10/10 de acero Grado 70, con barras separadas 15,24x15,24 cm de Ø 3,43 mm; vigas planas; altura libre de planta de hasta 3 m. Incluso agente filmógeno MasterKure 215 WB "MBCC de Sika", para el curado de concretos y morteros. El precio incluye el corte, doblado y conformado de la armaduría en taller de obra y el montaje en el lugar definitivo de su colocación en obra, pero no incluye las columnas.
Código |  | Unidad | Descripción | Cantidad | Precio unitario | Importe
1 |  |  | Materiales
mt08eft030a |  | m² | Tablero de madera tratada, de 22 mm de espesor, reforzado con varillas y perfiles. | 0.044 | 363.44 | 15.99
mt08eva030 |  | m² | Estructura soporte para encofrado recuperable, compuesta de: sopandas metálicas y accesorios de montaje. | 0.007 | 814.74 | 5.7
mt50spa081a |  | Ud | Puntal metálico telescópico, de hasta 3 m de altura. | 0.027 | 153.79 | 4.15
mt08cim030b |  | m³ | Madera de pino. | 0.003 | 2839.63 | 8.52
mt08var060 |  | kg | Puntas de acero de 20x100 mm. | 0.04 | 69.89 | 2.8
mt08dba010g |  | l | Agente desmoldeante, a base de aceites especiales, emulsionable en agua MasterFinish RL 294 "MBCC de Sika", para encofrados metálicos, fenólicos o de madera. | 0.03 | 14.86 | 0.45
mt07bho020b |  | Ud | Bovedilla de concreto para nervios "in situ", 60x20x25 cm. Incluso piezas especiales. | 5.104 | 8.54 | 43.59
mt07aco020c |  | Ud | Separador homologado para vigas. | 0.8 | 0.71 | 0.57
mt07aco020f |  | Ud | Separador homologado para nervios "in situ" en losas unidireccionales. | 1 | 0.51 | 0.51
mt07aco140a |  | kg | Acero en varillas corrugadas, Grado 60 (fy=4200 kg/cm²), de varios diámetros, según NTG 36011, ASTM A 615 y ASTM A 615 M. | 15.75 | 7.65 | 120.49
mt08var050 |  | kg | Alambre galvanizado para atar, de 1,30 mm de diámetro. | 0.255 | 11.98 | 3.05
mt07ame120aa |  | m² | Electromalla tipo 6x6 10/10 de acero Grado 70, con barras lisas separadas 15,24x15,24 cm de 3,43 mm de diámetro, según ASTM A 185 y ASTM A 497. | 1.1 | 6.83 | 7.51
mt08aaa010a |  | m³ | Agua. | 0.038 | 11.98 | 0.46
mt01arg000q |  | m³ | Arena de río. | 0.089 | 119.32 | 10.62
mt01arg001qf |  | m³ | Piedrín de 1/2", de tamaño máximo 12,5 mm. | 0.089 | 215.29 | 19.16
mt08cem000q |  | kg | Cemento gris en sacos. | 70.682 | 2.1 | 148.43
mt08cur020d |  | l | Agente filmógeno MasterKure 215 WB "MBCC de Sika", para el curado de concretos y morteros. | 0.15 | 12.86 | 1.93
|  |  |  | Subtotal materiales: |  | 393.93
2 |  |  | Equipo y herramienta
mq06hor010 |  | h | Concretera mecánica eléctrica con una capacidad de amasado de 160 l. | 0.114 | 25.18 | 2.87
|  |  |  | Subtotal equipo y herramienta: |  | 2.87
3 |  |  | Mano de obra
mo044 |  | h | Encofrador. | 0.751 | 67.51 | 50.7
mo091 |  | h | Ayudante de encofrador. | 0.738 | 50.43 | 37.22
mo043 |  | h | Armador. | 0.261 | 67.51 | 17.62
mo090 |  | h | Ayudante de armador. | 0.261 | 50.43 | 13.16
mo113 |  | h | Peón albañil. | 0.22 | 46.72 | 10.28
mo112 |  | h | Peón albañil capacitado. | 0.23 | 47.49 | 10.92
mo045 |  | h | Fundidor de productos del concreto. | 0.052 | 67.51 | 3.51
mo092 |  | h | Ayudante fundidor de productos del concreto. | 0.205 | 50.43 | 10.34
|  |  |  | Subtotal mano de obra: |  | 153.75
4 |  |  | Herramienta menor
|  | % | Herramienta menor | 2 | 550.55 | 11.01
Coste de mantenimiento decenal: 39,31Q en los primeros 10 años. |  |  |  | Costos directos (1+2+3+4): |  | 561.56