## Hoja 1
EHX005 | m² | Losa-acero con lámina colaborante.
Losa-acero de 10 cm de canto, con lámina colaborante de acero galvanizado con forma troquelada con indentaciones, de 0,75 mm de espesor, 44 mm de altura de perfil y 172 mm de intereje, 10 conectores soldados de acero galvanizado, de 19 mm de diámetro y 81 mm de altura y concreto reforzado realizado con concreto f'c=210 kg/cm² (3000 psi), clase de exposición F0 S0 P0 C0, tamaño máximo del agregado 12,5 mm (1/2"), consistencia blanda, preparado en obra, y fundido con medios manuales, volumen total de concreto 0,062 m³/m²; acero Grado 60 (fy=4200 kg/cm²), con una cuantía total de 1 kg/m²; y electromalla tipo 6x6 10/10 de acero Grado 70; apoyado todo ello sobre estructura metálica. Incluso piezas angulares para remates perimetrales y de voladizos, tornillos para fijación de las láminas, alambre de atar, separadores y agente filmógeno MasterKure 215 WB "MBCC de Sika", para el curado de concretos y morteros. El precio incluye el corte, doblado y conformado de la armaduría en taller de obra y el montaje en el lugar definitivo de su colocación en obra, pero no incluye la estructura metálica.
Código |  |  | Unidad | Descripción | Cantidad | Precio unitario | Importe
1 |  |  |  | Materiales
mt07pcl010aacba |  |  | m² | Perfil de lámina de acero galvanizado con forma troquelada con indentaciones, de 0,75 mm de espesor, 44 mm de altura de perfil y 172 mm de intereje, 7 a 8 kg/m² y un momento de inercia de 30 a 40 cm4. | 1.05 | 235.29 | 247.05
mt07pcl020 |  |  | m | Pieza angular de lámina de acero galvanizado, para remates perimetrales y de voladizos. | 0.04 | 221.15 | 8.85
mt07pcl030 |  |  | Ud | Tornillo autotaladrante rosca-chapa, para fijación de láminas. | 6 | 2.81 | 16.86
mt07aco020i |  |  | Ud | Separador homologado para losas. | 3 | 0.71 | 2.13
mt07aco140a |  |  | kg | Acero en varillas corrugadas, Grado 60 (fy=4200 kg/cm²), de varios diámetros, según NTG 36011, ASTM A 615 y ASTM A 615 M. | 1.05 | 7.65 | 8.03
mt08var050 |  |  | kg | Alambre galvanizado para atar, de 1,30 mm de diámetro. | 0.029 | 11.98 | 0.35
mt07ame120aa |  |  | m² | Electromalla tipo 6x6 10/10 de acero Grado 70, con barras lisas separadas 15,24x15,24 cm de 3,43 mm de diámetro, según ASTM A 185 y ASTM A 497. | 1.15 | 6.83 | 7.85
mt08aaa010a |  |  | m³ | Agua. | 0.015 | 11.98 | 0.18
mt01arg000q |  |  | m³ | Arena de río. | 0.035 | 119.32 | 4.18
mt01arg001qf |  |  | m³ | Piedrín de 1/2", de tamaño máximo 12,5 mm. | 0.035 | 215.29 | 7.54
mt08cem000q |  |  | kg | Cemento gris en sacos. | 28.092 | 2.1 | 58.99
mt07cem040a |  |  | Ud | Conector de acero galvanizado con cabeza de disco, de 19 mm de diámetro y 81 mm de altura, para fijar a estructura de acero mediante soldadura a la lámina colaborante. | 10 | 12.36 | 123.6
mt08cur020d |  |  | l | Agente filmógeno MasterKure 215 WB "MBCC de Sika", para el curado de concretos y morteros. | 0.15 | 12.86 | 1.93
[5 empty] | Subtotal materiales: |  | 487.54
2 |  |  |  | Equipo y herramienta
mq06hor010 |  |  | h | Concretera mecánica eléctrica con una capacidad de amasado de 160 l. | 0.045 | 25.18 | 1.13
mq08sol030 |  |  | h | Equipo y elementos auxiliares para soldadura de conectores. | 0.58 | 143.62 | 83.3
[5 empty] | Subtotal equipo y herramienta: |  | 84.43
3 |  |  |  | Mano de obra
mo047 |  |  | h | Montador de estructura metálica. | 0.831 | 67.51 | 56.1
mo094 |  |  | h | Ayudante de montador de estructura metálica. | 0.322 | 50.43 | 16.24
mo043 |  |  | h | Armador. | 0.046 | 67.51 | 3.11
mo090 |  |  | h | Ayudante de armador. | 0.044 | 50.43 | 2.22
mo113 |  |  | h | Peón albañil. | 0.087 | 46.72 | 4.06
mo112 |  |  | h | Peón albañil capacitado. | 0.091 | 47.49 | 4.32
mo045 |  |  | h | Fundidor de productos del concreto. | 0.018 | 67.51 | 1.22
mo092 |  |  | h | Ayudante fundidor de productos del concreto. | 0.075 | 50.43 | 3.78
[5 empty] | Subtotal mano de obra: |  | 91.05
4 |  |  |  | Herramienta menor
|  |  | % | Herramienta menor | 2 | 663.02 | 13.26
Coste de mantenimiento decenal: 40,58Q en los primeros 10 años. |  |  |  |  | Costos directos (1+2+3+4): |  | 676.28