## Hoja 1
EHY021 | m² |  | Reparación estructural de concreto, con mortero fluido a base de cemento.
Aplicación manual de mortero fluido monocomponente, reforzado con fibras y resistente a los sulfatos, de elevada resistencia mecánica, elevado módulo de elasticidad y retracción compensada, MasterEmaco S 5450 PG "MBCC de Sika", con una resistencia a compresión a 28 días mayor o igual a 55 N/mm² y un módulo de elasticidad mayor o igual a 20000 N/mm², Euroclase A1 de reacción al fuego, compuesto de cemento, agregados de granulometría seleccionada y fibras sintéticas de poliacrilonitrilo, con bajo contenido en cromato y exento de cloruros, en capa de 40 mm de espesor medio, de consistencia fluida, para reparación y refuerzo estructural de losa de concreto. El precio incluye el montaje y desmontaje del sistema de encofrado.
Código |  | Unidad |  | Descripción | Cantidad | Precio unitario | Importe
1 |  |  |  | Materiales
mt09reh070d |  | kg |  | Mortero fluido monocomponente, reforzado con fibras y resistente a los sulfatos, de elevada resistencia mecánica, elevado módulo de elasticidad y retracción compensada, MasterEmaco S 5450 PG "MBCC de Sika", con una resistencia a compresión a 28 días mayor o igual a 55 N/mm² y un módulo de elasticidad mayor o igual a 20000 N/mm², Euroclase A1 de reacción al fuego, compuesto de cemento, agregados de granulometría seleccionada y fibras sintéticas de poliacrilonitrilo, con bajo contenido en cromato y exento de cloruros, permeable al vapor de agua, impermeable al agua y a los cloruros y con efecto protector frente a la carbonatación, para reparación estructural del concreto. | 76 | 8.18 | 621.68
mt08aaa010a |  | m³ |  | Agua. | 0.008 | 11.98 | 0.1
mt50spa052b |  | m |  | Tablón de madera de pino, de 20x7,2 cm. | 0.02 | 50.5 | 1.01
mt50spa101 |  | kg |  | Clavos de acero. | 0.03 | 14.95 | 0.45
mt50spa081a |  | Ud |  | Puntal metálico telescópico, de hasta 3 m de altura. | 0.013 | 153.79 | 2
[5 empty] | Subtotal materiales: |  | 625.24
2 |  |  |  | Mano de obra
mo020 |  | h |  | Albañil. | 0.168 | 64.87 | 10.9
mo113 |  | h |  | Peón albañil. | 0.168 | 46.72 | 7.85
[5 empty] | Subtotal mano de obra: |  | 18.75
3 |  |  |  | Herramienta menor
|  | % |  | Herramienta menor | 2 | 643.99 | 12.88
Coste de mantenimiento decenal: 13,14Q en los primeros 10 años. |  |  |  |  | Costos directos (1+2+3): |  | 656.87