## Hoja 1
EHY064 | m |  | Colocación de inyectores internos, en fisura de elemento de concreto.
Colocación de inyectores internos de polietileno, en fisura de elemento de concreto, dentro de taladros de entre 6 y 25 mm de diámetro, secantes al plano de la fisura, realizados a tresbolillo cada 20 cm, y sellado superficial de la fisura con adhesivo tixotrópico de dos componentes a base de resina epoxi, MasterBrace ADH 1460 "MBCC de Sika", a fin de evitar la fuga de la lechada durante el proceso de inyección. El precio no incluye la inyección de la resina.
Código |  | Unidad |  | Descripción | Cantidad | Precio unitario | Importe
1 |  |  |  | Materiales
mt09reh123 |  | Ud |  | Inyector interno, de polietileno. | 5 | 2.01 | 10.05
mt09reh120d |  | kg |  | Adhesivo tixotrópico de dos componentes a base de resina epoxi, MasterBrace ADH 1460 "MBCC de Sika", para la correcta unión entre el concreto fresco y el concreto endurecido o para mejorar la adherencia del concreto endurecido y el acero. | 0.2 | 92.47 | 18.49
[5 empty] | Subtotal materiales: |  | 28.54
2 |  |  |  | Mano de obra
mo020 |  | h |  | Albañil. | 0.711 | 64.87 | 46.12
mo112 |  | h |  | Peón albañil capacitado. | 0.711 | 47.49 | 33.77
[5 empty] | Subtotal mano de obra: |  | 79.89
3 |  |  |  | Herramienta menor
|  | % |  | Herramienta menor | 2 | 108.43 | 2.17
Coste de mantenimiento decenal: 4,42Q en los primeros 10 años. |  |  |  |  | Costos directos (1+2+3): |  | 110.6