## Hoja 1
NIH050 | m² |  | Impermeabilización bajo revestimiento en locales húmedos, con mortero.
Impermeabilización bajo revestimiento cerámico o pétreo, en paramentos verticales y horizontales de locales húmedos, con mortero cementoso impermeabilizante flexible bicomponente MasterSeal 550 "MBCC de Sika", de color gris, de 2 mm de espesor medio. El precio no incluye el revestimiento.
Código |  | Unidad |  | Descripción | Cantidad | Precio unitario | Importe
1 |  |  |  | Materiales
mt09bmr220g |  | kg |  | Mortero cementoso impermeabilizante flexible bicomponente MasterSeal 550 "MBCC de Sika", de color gris, con resistencia a los sulfatos, a las heladas y a la intemperie y apto para estar en contacto con agua potable, Euroclase F de reacción al fuego, para aplicar en interiores y exteriores. | 3 | 6.41 | 19.23
[5 empty] | Subtotal materiales: |  | 19.23
2 |  |  |  | Mano de obra
mo032 |  | h |  | Aplicador de productos impermeabilizantes. | 0.118 | 64.87 | 7.65
mo070 |  | h |  | Ayudante aplicador de productos impermeabilizantes. | 0.059 | 48.49 | 2.86
[5 empty] | Subtotal mano de obra: |  | 10.51
3 |  |  |  | Herramienta menor
|  | % |  | Herramienta menor | 2 | 29.74 | 0.59
Coste de mantenimiento decenal: 1,52Q en los primeros 10 años. |  |  |  |  | Costos directos (1+2+3): |  | 30.33