## Hoja 1
IBH090 | Ud |  | Controlador HBC.
Controlador HBC principal, para sistema híbrido multi-split, con caudal variable de refrigerante, para gas R-410A y R-32, para conexión de unidad exterior con recuperación de calor, sistema de dos tubos, a 8 unidades interiores de tipo fancoil, gama Hybrid City Multi, modelo CMB-WM108V-AA "MITSUBISHI ELECTRIC", con separador de fases líquido/gas, reductores de conexión y manguito de drenaje flexible con aislamiento, alimentación monofásica a 230 V, peso 86 kg, dimensiones 1520x630x300 mm. El precio no incluye la canalización ni el cableado eléctrico de alimentación.
Código |  | Unidad |  | Descripción | Cantidad | Precio unitario | Importe
1 |  |  |  | Materiales
mt42mee628a |  | Ud |  | Controlador HBC principal, para sistema híbrido multi-split, con caudal variable de refrigerante, para gas R-410A y R-32, para conexión de unidad exterior con recuperación de calor, sistema de dos tubos, a 8 unidades interiores de tipo fancoil, gama Hybrid City Multi, modelo CMB-WM108V-AA "MITSUBISHI ELECTRIC", con separador de fases líquido/gas, reductores de conexión y manguito de drenaje flexible con aislamiento, alimentación monofásica a 230 V, peso 86 kg, dimensiones 1520x630x300 mm. | 1 | 126675 | 126675
[5 empty] | Subtotal materiales: |  | 126675
2 |  |  |  | Mano de obra
mo005 |  | h |  | Instalador de climatización. | 0.544 | 66.67 | 36.27
mo104 |  | h |  | Ayudante instalador de climatización. | 0.544 | 48.4 | 26.33
[5 empty] | Subtotal mano de obra: |  | 62.6
3 |  |  |  | Herramienta menor
|  | % |  | Herramienta menor | 2 | 126737 | 2534.75
Coste de mantenimiento decenal: 45.245,24Q en los primeros 10 años. |  |  |  |  | Costos directos (1+2+3): |  | 129272