## Hoja 1
IBL685 | Ud |  | Controlador BC.
Controlador BC, para sistema aire-aire multi-split, con caudal variable de refrigerante, para gas R-410A, para conexión de unidad exterior con recuperación de calor, sistema de dos tubos, a 4 unidades interiores, gama City Multi, modelo CMB-M104V-J1 "MITSUBISHI ELECTRIC", con separador de fases líquido/gas, reductores de conexión y manguito de drenaje flexible con aislamiento, alimentación monofásica a 230 V, peso 26 kg, dimensiones 596x250x476 mm. El precio no incluye la canalización ni el cableado eléctrico de alimentación.
Código |  | Unidad |  | Descripción | Cantidad | Precio unitario | Importe
1 |  |  |  | Materiales
mt42mee611a |  | Ud |  | Controlador BC, para sistema aire-aire multi-split, con caudal variable de refrigerante, para gas R-410A, para conexión de unidad exterior con recuperación de calor, sistema de dos tubos, a 4 unidades interiores, gama City Multi, modelo CMB-M104V-J1 "MITSUBISHI ELECTRIC", con separador de fases líquido/gas, reductores de conexión y manguito de drenaje flexible con aislamiento, alimentación monofásica a 230 V, peso 26 kg, dimensiones 596x250x476 mm. | 1 | 47101.6 | 47101.6
[5 empty] | Subtotal materiales: |  | 47101.6
2 |  |  |  | Mano de obra
mo005 |  | h |  | Instalador de climatización. | 0.584 | 66.67 | 38.94
mo104 |  | h |  | Ayudante instalador de climatización. | 0.584 | 48.4 | 28.27
[5 empty] | Subtotal mano de obra: |  | 67.21
3 |  |  |  | Herramienta menor
|  | % |  | Herramienta menor | 2 | 47168.8 | 943.38
Coste de mantenimiento decenal: 16.839,26Q en los primeros 10 años. |  |  |  |  | Costos directos (1+2+3): |  | 48112.2