## Hoja 1
ADD010 | m³ | Desmonte.
Desmonte en terreno, para dar al terreno la rasante de explanación prevista, con empleo de medios mecánicos, y carga a camión. El precio no incluye el transporte de los materiales excavados.
Código |  | Unidad | Descripción | Cantidad | Precio unitario | Importe
1 |  |  | Equipo y herramienta
mq01pan010a |  | h | Pala cargadora sobre neumáticos de 120 kW/1,9 m³. | 0.019 | 325.37 | 6.18
mq01exn050c |  | h | Retroexcavadora sobre neumáticos, de 85 kW, con martillo rompedor. | 0.01 | 525.71 | 5.26
|  |  |  | Subtotal equipo y herramienta: |  | 11.44
2 |  |  | Mano de obra
mo020 |  | h | Albañil. | 0.011 | 59.07 | 0.65
mo113 |  | h | Peón albañil. | 0.007 | 42.54 | 0.3
|  |  |  | Subtotal mano de obra: |  | 0.95
3 |  |  | Herramienta menor
|  | % | Herramienta menor | 2 | 12.39 | 0.25
|  |  |  | Costos directos (1+2+3): |  | 12.64