## Hoja 1
AMC010 | m³ |  | Relleno y compactación del terreno de apoyo de la cimentación.
Relleno para la mejora de las propiedades resistentes del terreno de apoyo de la cimentación superficial proyectada, con zahorra natural caliza, y compactación en tongadas sucesivas de 30 cm de espesor máximo con compactador tándem autopropulsado, hasta alcanzar una densidad seca no inferior al 95% de la máxima obtenida en la prueba Proctor Modificado. El precio no incluye la realización de la prueba Proctor Modificado.
Código |  | Unidad |  | Descripción | Cantidad | Precio unitario | Importe
1 |  |  |  | Materiales
mt01zah010a |  | t |  | Zahorra natural caliza. | 2.2 | 90.81 | 199.78
[5 empty] | Subtotal materiales: |  | 199.78
2 |  |  |  | Equipo y herramienta
mq04dua020b |  | h |  | Dumper de descarga frontal de 2 t de carga útil. | 0.1 | 75.77 | 7.58
mq02rot030b |  | h |  | Compactador tándem autopropulsado, de 63 kW, de 9,65 t, ancho de trabajo 168 cm. | 0.1 | 335.13 | 33.51
mq02cia020j |  | h |  | Camión cisterna, de 8 m³ de capacidad. | 0.01 | 867.76 | 8.68
[5 empty] | Subtotal equipo y herramienta: |  | 49.77
3 |  |  |  | Mano de obra
mo113 |  | h |  | Peón albañil. | 0.031 | 46.72 | 1.45
[5 empty] | Subtotal mano de obra: |  | 1.45
4 |  |  |  | Herramienta menor
|  | % |  | Herramienta menor | 2 | 251 | 5.02
[5 empty] | Costos directos (1+2+3+4): |  | 256.02