## Hoja 1
ANV015 | m² |  | Solera ventilada de concreto, para grandes alturas.
Solera ventilada de concreto reforzado, para grandes alturas, de 100+4 cm de canto, sobre encofrado perdido de piezas de polipropileno reciclado, apoyado sobre tubos de PVC de 125 mm de diámetro y 85 cm de altura, fijados a una matriz base, realizada con concreto f'c=210 kg/cm² (3000 psi), clase de exposición F0 S0 P0 C0, tamaño máximo del agregado 12,5 mm (1/2"), consistencia blanda, preparado en obra, y electromalla tipo 6x6 6/6 de acero Grado 70, con barras separadas 15,24x15,24 cm de Ø 4,88 mm como armaduría de reparto, colocada sobre separadores homologados en capa de compresión de 4 cm de espesor; apoyado todo ello sobre base de concreto de limpieza. El precio no incluye la capa de concreto de limpieza.
Código |  | Unidad |  | Descripción | Cantidad | Precio unitario | Importe
1 |  |  |  | Materiales
mt07cid030a |  | m² |  | Encofrado perdido de piezas de polipropileno reciclado, de 58x58x15 cm, para disponer sobre tubos de PVC, sobre una matriz base, para soleras ventiladas de gran altura. | 1.05 | 173.11 | 181.77
mt36tit010ha |  | m |  | Tubo de PVC, serie B, de 125 mm de diámetro y 3,2 mm de espesor. | 2.55 | 54.34 | 138.57
mt07ame120ee |  | m² |  | Electromalla tipo 6x6 6/6 de acero Grado 70, con barras lisas separadas 15,24x15,24 cm de 4,88 mm de diámetro, según ASTM A 185 y ASTM A 497. | 1.1 | 14.96 | 16.46
mt08var050 |  | kg |  | Alambre galvanizado para atar, de 1,30 mm de diámetro. | 0.017 | 11.98 | 0.2
mt08aaa010a |  | m³ |  | Agua. | 0.022 | 11.98 | 0.26
mt01arg000q |  | m³ |  | Arena de río. | 0.052 | 119.32 | 6.2
mt01arg001qf |  | m³ |  | Piedrín de 1/2", de tamaño máximo 12,5 mm. | 0.052 | 215.29 | 11.2
mt08cem000q |  | kg |  | Cemento gris en sacos. | 40.855 | 2.1 | 85.8
mt07aco020m |  | Ud |  | Separador homologado para electromalla. | 1 | 0.71 | 0.71
[5 empty] | Subtotal materiales: |  | 441.17
2 |  |  |  | Equipo y herramienta
mq06vib020 |  | h |  | Regla vibrante de 3 m. | 0.082 | 38.17 | 3.13
mq06hor010 |  | h |  | Concretera mecánica eléctrica con una capacidad de amasado de 160 l. | 0.057 | 25.18 | 1.44
[5 empty] | Subtotal equipo y herramienta: |  | 4.57
3 |  |  |  | Mano de obra
mo044 |  | h |  | Encofrador. | 0.027 | 67.51 | 1.82
mo091 |  | h |  | Ayudante de encofrador. | 0.027 | 50.43 | 1.36
mo043 |  | h |  | Armador. | 0.025 | 67.51 | 1.69
mo090 |  | h |  | Ayudante de armador. | 0.025 | 50.43 | 1.26
[5 empty] | Subtotal mano de obra: |  | 6.13
4 |  |  |  | Herramienta menor
|  | % |  | Herramienta menor | 2 | 451.87 | 9.04
Coste de mantenimiento decenal: 36,87Q en los primeros 10 años. |  |  |  |  | Costos directos (1+2+3+4): |  | 460.91