## Hoja 1
ASA011 | Ud |  | Caja de registro de concreto masivo "in situ".
Caja de registro con sumidero sifónico y desagüe directo lateral enterrada, de concreto masivo "in situ" f'c=315 kg/cm² (4500 psi), clase de exposición F0 S2 P1 C0, tamaño máximo del agregado 19 mm (3/4"), consistencia blanda, de dimensiones interiores 60x60x60 cm, sobre solera de concreto masivo de 15 cm de espesor, formación de pendiente mínima del 2%, con el mismo tipo de concreto, cerrada superiormente con marco y tapa de fundición carga de rotura 125 kN. Incluso molde reutilizable de lámina metálica amortizable en 20 usos y sumidero sifónico prefabricado de concreto con salida horizontal de 90/110 mm y rejilla homologada de PVC, sobre solera de concreto. El precio no incluye la excavación ni el relleno del trasdós.
Código |  | Unidad |  | Descripción | Cantidad | Precio unitario | Importe
1 |  |  |  | Materiales
mt10hmf050Ipe |  | m³ |  | Concreto masivo f'c=310 kg/cm² (4500 psi), clase de exposición F0 S2 P1 C0, tamaño máximo del agregado 19 mm (3/4"), consistencia blanda, premezclado, según ACI 318. | 0.359 | 1525.52 | 547.66
mt08epr030c |  | Ud |  | Molde reutilizable para formación de caja de registros de sección cuadrada de 60x60x60 cm, de lámina metálica, incluso accesorios de montaje. | 0.05 | 2940.03 | 147
mt11tfa010c |  | Ud |  | Marco y tapa de fundición, 60x60 cm, para caja de registro registrable, carga de rotura 125 kN. | 1 | 537.73 | 537.73
mt11sup050b |  | Ud |  | Sumidero sifónico prefabricado de concreto, salida horizontal, con rejilla homologada de PVC, 250x250 mm y 90/110 mm de diámetro de salida. | 1 | 271.28 | 271.28
[5 empty] | Subtotal materiales: |  | 1503.67
2 |  |  |  | Mano de obra
mo020 |  | h |  | Albañil. | 1.309 | 64.87 | 84.91
mo113 |  | h |  | Peón albañil. | 0.938 | 46.72 | 43.82
[5 empty] | Subtotal mano de obra: |  | 128.73
3 |  |  |  | Herramienta menor
|  | % |  | Herramienta menor | 2 | 1632.4 | 32.65
Coste de mantenimiento decenal: 66,60Q en los primeros 10 años. |  |  |  |  | Costos directos (1+2+3): |  | 1665.05