## Hoja 1
ASA011 | Ud |  | Caja de registro de concreto masivo "in situ".
Caja sifonada enterrada, de concreto masivo "in situ" f'c=315 kg/cm² (4500 psi), clase de exposición F0 S2 P1 C0, tamaño máximo del agregado 19 mm (3/4"), consistencia blanda, de dimensiones interiores 60x60x60 cm, sobre solera de concreto masivo de 15 cm de espesor, con sifón formado por un codo de 87°30' de PVC largo, cerrada superiormente con marco y tapa de fundición carga de rotura 125 kN; previa excavación con medios mecánicos y posterior relleno del trasdós con material granular. Incluso molde reutilizable de lámina metálica amortizable en 20 usos.
Código |  | Unidad |  | Descripción | Cantidad | Precio unitario | Importe
1 |  |  |  | Materiales
mt10hmf050Ipe |  | m³ |  | Concreto masivo f'c=310 kg/cm² (4500 psi), clase de exposición F0 S2 P1 C0, tamaño máximo del agregado 19 mm (3/4"), consistencia blanda, premezclado, según ACI 318. | 0.329 | 1525.52 | 501.9
mt11ppl030a |  | Ud |  | Codo 87°30' de PVC liso, D=125 mm. | 1 | 79.28 | 79.28
mt08epr030c |  | Ud |  | Molde reutilizable para formación de caja de registros de sección cuadrada de 60x60x60 cm, de lámina metálica, incluso accesorios de montaje. | 0.05 | 2940.03 | 147
mt11tfa010c |  | Ud |  | Marco y tapa de fundición, 60x60 cm, para caja de registro registrable, carga de rotura 125 kN. | 1 | 537.73 | 537.73
mt01arr010a |  | t |  | Grava de cantera, de 19 a 25 mm de diámetro. | 0.581 | 104.43 | 60.67
[5 empty] | Subtotal materiales: |  | 1326.58
2 |  |  |  | Equipo y herramienta
mq01ret020b |  | h |  | Retrocargadora sobre neumáticos, de 70 kW. | 0.082 | 298.52 | 24.48
[5 empty] | Subtotal equipo y herramienta: |  | 24.48
3 |  |  |  | Mano de obra
mo020 |  | h |  | Albañil. | 1.248 | 64.87 | 80.96
mo113 |  | h |  | Peón albañil. | 0.942 | 46.72 | 44.01
[5 empty] | Subtotal mano de obra: |  | 124.97
4 |  |  |  | Herramienta menor
|  | % |  | Herramienta menor | 2 | 1476.03 | 29.52
Coste de mantenimiento decenal: 60,22Q en los primeros 10 años. |  |  |  |  | Costos directos (1+2+3+4): |  | 1505.55