## Hoja 1
ASB020 | Ud |  | Conexión de la acometida del edificio a la red general de saneamiento del municipio a través de pozo de visita.
Conexión de la acometida del edificio a la red general de saneamiento del municipio a través de pozo de visita. Incluso junta flexible para el empalme de la acometida y mortero de cemento para repaso y bruñido en el interior del pozo. El precio no incluye la excavación ni el pozo de visita.
Código |  | Unidad |  | Descripción | Cantidad | Precio unitario | Importe
1 |  |  |  | Materiales
mt08aaa010a |  | m³ |  | Agua. | 0.013 | 11.98 | 0.16
mt01arg005a |  | t |  | Arena de cantera, para mortero preparado en obra. | 0.106 | 163.45 | 17.33
mt08cem000q |  | kg |  | Cemento gris en sacos. | 16.25 | 2.1 | 34.13
mt11var200 |  | Ud |  | Material para ejecución de junta flexible en el empalme de la acometida al pozo de visita. | 1 | 149.74 | 149.74
[5 empty] | Subtotal materiales: |  | 201.36
2 |  |  |  | Equipo y herramienta
mq05pdm110 |  | h |  | Compresor portátil diesel media presión 10 m³/min. | 1 | 56.56 | 56.56
mq05mai030 |  | h |  | Martillo neumático. | 2 | 33.35 | 66.7
mq06hor010 |  | h |  | Concretera mecánica eléctrica con una capacidad de amasado de 160 l. | 0.046 | 25.18 | 1.16
[5 empty] | Subtotal equipo y herramienta: |  | 124.42
3 |  |  |  | Mano de obra
mo020 |  | h |  | Albañil. | 3.265 | 64.87 | 211.8
mo112 |  | h |  | Peón albañil capacitado. | 5.464 | 47.49 | 259.49
[5 empty] | Subtotal mano de obra: |  | 471.29
4 |  |  |  | Herramienta menor
|  | % |  | Herramienta menor | 2 | 797.07 | 15.94
Coste de mantenimiento decenal: 32,52Q en los primeros 10 años. |  |  |  |  | Costos directos (1+2+3+4): |  | 813.01