## Hoja 1
ASC010 | m |  | Colector enterrado.
Colector enterrado de red horizontal de saneamiento, sin caja de registros, mediante sistema integral registrable, con una pendiente mínima del 2%, para la evacuación de aguas residuales y/o pluviales, formado por tubo de PVC liso, serie SN-2, rigidez anular nominal 2 kN/m², de 250 mm de diámetro exterior, con junta elástica, colocado sobre lecho de arena de 10 cm de espesor, debidamente compactada y nivelada con pisón vibrante de guiado manual, relleno lateral compactando hasta los riñones y posterior relleno con la misma arena hasta 30 cm por encima de la generatriz superior de la tubería. Incluso accesorios, registros, uniones, piezas especiales y lubricante para montaje. El precio no incluye la excavación ni el relleno principal.
Código |  | Unidad |  | Descripción | Cantidad | Precio unitario | Importe
1 |  |  |  | Materiales
mt01ara010a |  | m³ |  | Arena con granulometría de 0 a 5 mm de diámetro, limpia. | 0.435 | 129.11 | 56.16
mt11tpb020e |  | m |  | Tubo de PVC liso, para saneamiento enterrado sin presión, serie SN-2, rigidez anular nominal 2 kN/m², de 250 mm de diámetro exterior y 4,9 mm de espesor, incluso juntas de goma. | 1.05 | 283.09 | 297.24
mt11ade100a |  | kg |  | Lubricante para unión mediante junta elástica de tubos y accesorios. | 0.004 | 202.93 | 0.81
mt11tpb021e |  | Ud |  | Repercusión, por m de tubería, de accesorios, uniones y piezas especiales para tubo de PVC liso, para saneamiento enterrado sin presión, serie SN-2, de 250 mm de diámetro exterior. | 1 | 84.93 | 84.93
[5 empty] | Subtotal materiales: |  | 439.14
2 |  |  |  | Equipo y herramienta
mq04dua020b |  | h |  | Dumper de descarga frontal de 2 t de carga útil. | 0.036 | 74.97 | 2.7
mq02rop020 |  | h |  | Pisón vibrante de guiado manual, de 80 kg, con placa de 30x30 cm, tipo rana. | 0.273 | 28.31 | 7.73
mq02cia020j |  | h |  | Camión cisterna, de 8 m³ de capacidad. | 0.004 | 858.61 | 3.43
[5 empty] | Subtotal equipo y herramienta: |  | 13.86
3 |  |  |  | Mano de obra
mo020 |  | h |  | Albañil. | 0.118 | 59.07 | 6.97
mo113 |  | h |  | Peón albañil. | 0.237 | 42.54 | 10.08
mo008 |  | h |  | Plomero. | 0.205 | 60.7 | 12.44
mo107 |  | h |  | Ayudante de plomero. | 0.103 | 44.07 | 4.54
[5 empty] | Subtotal mano de obra: |  | 34.03
4 |  |  |  | Herramienta menor
|  | % |  | Herramienta menor | 2 | 487.03 | 9.74
Coste de mantenimiento decenal: 34,77Q en los primeros 10 años. |  |  |  |  | Costos directos (1+2+3+4): |  | 496.77